## 工程量清单
福建师范大学旗山校区13号科研实验楼洁净装修设备采购及安装项目工程
工 程 量 清 单
招 标 人: |  | 造价咨询人:
| (单位盖章) |  | (单位盖章或资质专用章)
法定代表人 或其授权人: |  | 法定代表人 或其授权人:
| (签字或盖章) |  | (签字或盖章)
造价工程师:
(签字盖专用章)
编 制 时 间：2017年7月14日

## 工程项目造价汇总表
工程项目造价汇总表
工程名称:福建师范大学旗山校区13号科研实验楼洁净装修设备采购及安装项目 |  |  |  | 第1页 共1页
序号 | 单项工程名称 | 金额(元) | 其 中
|  |  | 安全文明施工费（元） |  | 规费 (元)
1 | A区
2 | B区
3 | C区
4 | 安装工程
5 | 其他费
合 计

## 单项工程造价汇总表
单项工程造价汇总表
工程名称:福建师范大学旗山校区13号科研实验楼洁净装修设备采购及安装项目 |  |  |  | 第1页 共1页
序号 | 单位工程名称 | 金额(元) | 其 中
|  |  | 安全文明 施工费(元) |  | 规费 (元)
1 | A区
2 | B区
3 | C区
4 | 安装工程
5 | 其他费
合 计

## 单位工程造价汇总表
单位工程造价汇总表
工程名称：福建师范大学旗山校区13号科研实验楼洁净装修设备采购及安装项目 一层装饰 |  | 第1页 共10页
序号 | 汇 总 内 容 | 金 额(元)
1 | 分部分项工程费
1.1 | 装饰工程
2 | 措施项目费
2.1 | 安全文明施工费
2.2 | 大型施工机械设备检测费
2.3 | 其他
3 | 其他项目费
3.1 | 暂列金额
3.2 | 专业工程暂估价
3.3 | 计日工
3.4 | 总承包服务费
4 | 规费
5 | 税金
单位工程造价汇总表
工程名称：福建师范大学旗山校区13号科研实验楼洁净装修设备采购及安装项目 二~三层装饰 |  | 第2页 共10页
序号 | 汇 总 内 容 | 金 额(元)
1 | 分部分项工程费
1.1 | 一般土建
1.2 | 装饰工程
2 | 措施项目费
2.1 | 安全文明施工费
2.2 | 大型施工机械设备检测费
2.3 | 其他
3 | 其他项目费
3.1 | 暂列金额
3.2 | 专业工程暂估价
3.3 | 计日工
3.4 | 总承包服务费
4 | 规费
5 | 税金
单位工程造价汇总表
工程名称：福建师范大学旗山校区13号科研实验楼洁净装修设备采购及安装项目 四~六层装饰 |  | 第3页 共10页
序号 | 汇 总 内 容 | 金 额(元)
1 | 分部分项工程费
1.1 | 一般土建
1.2 | 装饰工程
2 | 措施项目费
2.1 | 安全文明施工费
2.2 | 大型施工机械设备检测费
2.3 | 其他
3 | 其他项目费
3.1 | 暂列金额
3.2 | 专业工程暂估价
3.3 | 计日工
3.4 | 总承包服务费
4 | 规费
5 | 税金
单位工程造价汇总表
工程名称：福建师范大学旗山校区13号科研实验楼洁净装修设备采购及安装项目 一层装饰 |  | 第4页 共10页
序号 | 汇 总 内 容 | 金 额(元)
1 | 分部分项工程费
1.1 | 装饰工程
2 | 措施项目费
2.1 | 安全文明施工费
2.2 | 大型施工机械设备检测费
2.3 | 其他
3 | 其他项目费
3.1 | 暂列金额
3.2 | 专业工程暂估价
3.3 | 计日工
3.4 | 总承包服务费
4 | 规费
5 | 税金
单位工程造价汇总表
工程名称：福建师范大学旗山校区13号科研实验楼洁净装修设备采购及安装项目 二-三层装饰 |  | 第5页 共10页
序号 | 汇 总 内 容 | 金 额(元)
1 | 分部分项工程费
1.1 | 一般土建
1.2 | 装饰工程
2 | 措施项目费
2.1 | 安全文明施工费
2.2 | 大型施工机械设备检测费
2.3 | 其他
3 | 其他项目费
3.1 | 暂列金额
3.2 | 专业工程暂估价
3.3 | 计日工
3.4 | 总承包服务费
4 | 规费
5 | 税金
单位工程造价汇总表
工程名称：福建师范大学旗山校区13号科研实验楼洁净装修设备采购及安装项目 四-六层装饰 |  | 第6页 共10页
序号 | 汇 总 内 容 | 金 额(元)
1 | 分部分项工程费
1.1 | 一般土建
1.2 | 装饰工程
2 | 措施项目费
2.1 | 安全文明施工费
2.2 | 大型施工机械设备检测费
2.3 | 其他
3 | 其他项目费
3.1 | 暂列金额
3.2 | 专业工程暂估价
3.3 | 计日工
3.4 | 总承包服务费
4 | 规费
5 | 税金
单位工程造价汇总表
工程名称：福建师范大学旗山校区13号科研实验楼洁净装修设备采购及安装项目 装饰工程 |  | 第7页 共10页
序号 | 汇 总 内 容 | 金 额(元)
1 | 分部分项工程费
1.1 | 一般土建
1.2 | 装饰工程
2 | 措施项目费
2.1 | 安全文明施工费
2.2 | 大型施工机械设备检测费
2.3 | 其他
3 | 其他项目费
3.1 | 暂列金额
3.2 | 专业工程暂估价
3.3 | 计日工
3.4 | 总承包服务费
4 | 规费
5 | 税金
单位工程造价汇总表
工程名称：福建师范大学旗山校区13号科研实验楼洁净装修设备采购及安装项目 净化部分通风及水卫工程 |  | 第8页 共10页
序号 | 汇 总 内 容 | 金 额(元)
1 | 分部分项工程费
1.1 | 电气工程
1.2 | 通风工程
1.3 | 排风
1.4 | 实验室排风
1.5 | 空调水
1.6 | 水卫工程
2 | 措施项目费
2.1 | 安全文明施工费
2.2 | 大型施工机械设备检测费
2.3 | 其他
3 | 其他项目费
3.1 | 暂列金额
3.2 | 专业工程暂估价
3.3 | 计日工
3.4 | 总承包服务费
4 | 规费
5 | 税金
单位工程造价汇总表
工程名称：福建师范大学旗山校区13号科研实验楼洁净装修设备采购及安装项目 除一装外通风及智能化工程 |  | 第9页 共10页
序号 | 汇 总 内 容 | 金 额(元)
1 | 分部分项工程费
1.1 | 通风工程
1.2 | 实验室新风工程
1.3 | 实验室通风工程
1.4 | 多联机
1.5 | 智能化工程
1.6 | 6F智能会议系统
2 | 措施项目费
2.1 | 安全文明施工费
2.2 | 大型施工机械设备检测费
2.3 | 其他
3 | 其他项目费
3.1 | 暂列金额
3.2 | 专业工程暂估价
3.3 | 计日工
3.4 | 总承包服务费
4 | 规费
5 | 税金
单位工程造价汇总表
工程名称：福建师范大学旗山校区13号科研实验楼洁净装修设备采购及安装项目 装饰工程 |  | 第10页 共10页
序号 | 汇 总 内 容 | 金 额(元)
1 | 分部分项工程费
1.1 | 暂列金
1.2 | 暂估价
2 | 措施项目费
3 | 其他项目费

## 分部分项工程量清单与计价表
分部分项工程量清单与计价表
工程名称：福建师范大学旗山校区13号科研实验楼洁净装修设备采购及安装项目 | [5 empty] | 第1页 共61页
序号 | 项目编码 | 项目名称 | 项目特征描述 | 计量单位 | 工程量 | 金 额(元)
[6 empty] | 综合单价 | 合价
A区
一层装饰
装饰工程
1 | 011210002001 | 金属隔断 | (1)轻质隔热彩钢夹芯板墙 (2)墙厚50mm | m2 | 1250.959
2 | 011210002002 | 金属隔断 | (1)轻质隔热彩钢夹芯板墙（冷库专用） (2)墙厚50mm | m2 | 84.767
钢丝网
3 | 010607005001 | 砌块墙钢丝网加固 | (1)不同材料基体结合处挂加强网采用碱玻纤网格布 (2)宽300mm (3)做法详闽2006J10，P4 | m2 | 150.99
地面
4 | 011103004001 | 塑料卷材楼地面 | (1)PVC橡胶卷材地面（压片间、混合间、包衣间、装囊间、成品间、内包间、内走廊、净化区域机房门口走廊处等） (2)2mmPVC卷材地板 (3)卷材地板配套胶粘剂 (4)做法详JH-02工程做法表 | m2 | 598.207
5 | 011101005001 | 自流坪楼地面 | (1)PVC橡胶卷材地面（压片间、混合间、包衣间、装囊间、成品间、内包间、内走廊、净化区域机房门口走廊处等） (2)2mm自流平 (3)聚氯乙烯块状塑料地板胶粘剂 (4)做法详JH-02工程做法表 | m2 | 598.207
6 | 011101006001 | 平面砂浆找平层 | (1)PVC橡胶卷材地面（压片间、混合间、包衣间、装囊间、成品间、内包间、内走廊、净化区域机房门口走廊处等） (2)20厚1：2.5水泥砂浆找平层 (3)做法详JH-02工程做法表 | m2 | 598.207
7 | 011102003001 | 块料楼地面 | (1)电梯厅 (2)800*800玻化砖，白水泥擦缝 (3)撒素水泥灰一道（洒适量清水） (4)30厚1:3干硬性水泥砂浆结合层 (5)刷素水泥浆一道 (6)做法详JH-02工程做法表 | m2 | 103.855
8 | 011102003002 | 块料楼地面 | (1)11-14轴交H-J轴 (2)600*600防滑地砖，白水泥浆勾缝 (3)撒素水泥灰一道（洒适量清水） (4)8厚水泥砂浆粘结层 (5)20厚1:2.5水泥砂浆找平层 (6)做法详JH-02工程做法表 | m2 | 117.835
9 | 010904002001 | 楼（地）面涂膜防水 | (1)11-14轴交H-J轴 (2)1.5mmJS防水层，横竖分遍 | m2 | 117.835
分部分项工程量清单与计价表
工程名称：福建师范大学旗山校区13号科研实验楼洁净装修设备采购及安装项目 | [5 empty] | 第2页 共61页
序号 | 项目编码 | 项目名称 | 项目特征描述 | 计量单位 | 工程量 | 金 额(元)
[6 empty] | 综合单价 | 合价
涂抹 (3)做法详JH-02工程做法表
10 | 011102003003 | 块料楼地面 | (1)清洗洁具室、13-14轴4℃冷库 (2)300*300防滑地砖，白水泥浆勾缝 (3)撒素水泥灰一道（洒适量清水） (4)8厚水泥砂浆粘结层 (5)20厚1:2.5水泥砂浆找平层 (6)做法详JH-02工程做法表 | m2 | 39.956
11 | 010904002002 | 楼（地）面涂膜防水 | (1)清洗洁具室、13-14轴4℃冷库 (2)1.5mmJS防水层，横竖分遍涂抹 (3)做法详JH-02工程做法表 | m2 | 39.956
12 | 011105004001 | 塑料板踢脚线 | (1)PVC踢脚（压片间、混合间、包衣间、装囊间、成品间、内包间、内走廊、净化区域机房门口走廊处等） (2)120mmPVC地脚线上墙 (3)胶水 (4)做法详JH-02工程做法表 | m2 | 70.523
13 | 011105003001 | 块料踢脚线 | (1)电梯厅、11-14轴交H-J轴、清洗洁具室、13-14轴4℃冷库 (2)120高玻化砖地脚线 (3)5厚1:2水泥砂浆粘结层 (4)做法详JH-02工程做法表 | m2 | 17.456
14 | 011108001001 | 石材零星项目 | (1)人造大理石门槛石 (2)宽同墙宽 (3)磨边、倒角 (4)20厚1:3水泥砂浆结合层 | m2 | 2.68
内墙
15 | 011201001007 | 墙面一般抹灰 | (1)土建外墙梁、柱内侧 (2)20厚玻化微珠保温砂浆 (3)做法详装修设计说明第（三）条、回复函 | m2 | 151.207
16 | 011201001016 | 墙面一般抹灰 | (1)压片间、混合间、包衣间、装囊间、成品间等 (2)房间装饰了玻镁彩钢板挡住原土建墙体部分做水泥沙浆抹灰处理 (3)加气混凝土专用界面剂 (4)详设计回复函 | m2 | 295.898
17 | 011201001001 | 墙面一般抹灰 | (1)乳胶漆内墙面（净化区域机房门口走廊处、电梯厅） (2)8厚1:2.5水泥砂浆找平层 (3)12厚1:3水泥砂浆打底 (4)加气混凝土专用界面剂 (5)土建墙体基层 (6)做法详JH-02工程做法表 | m2 | 132.435
18 | 011407001001 | 墙面喷刷涂料 | (1)乳胶漆内墙面（净化区域 机房门口走廊处、电梯厅） (2)喷(辊、刷)乳胶漆饰面 (3)封底漆(干燥后再做面涂) (4)满刮2厚耐水腻子 | m2 | 105.448
分部分项工程量清单与计价表
工程名称：福建师范大学旗山校区13号科研实验楼洁净装修设备采购及安装项目 | [5 empty] | 第3页 共61页
序号 | 项目编码 | 项目名称 | 项目特征描述 | 计量单位 | 工程量 | 金 额(元)
[6 empty] | 综合单价 | 合价
(5)土建墙体基层 (6)做法详JH-02工程做法表
19 | 011201001022 | 墙面一般抹灰 | (1)11-14轴交H-J轴、13-14轴4℃冷库（湿区瓷片/抛光砖墙面（含防水）） (2)8厚1:2.5水泥砂浆找平层 (3)12厚1:3水泥砂浆打底 (4)加气混凝土专用界面剂 (5)土建墙体基层 (6)做法详JH-02工程做法表 | m2 | 49.708
20 | 011204003009 | 块料墙面 | (1)11-14轴交H-J轴、13-14轴4℃冷库（湿区瓷片/抛光砖墙面（含防水）） (2)白水泥勾缝（或1:1彩色水泥细砂砂浆勾缝） (3)5厚300*600瓷片/抛光砖面层（铺贴至吊顶） (4)5厚1:2水泥砂浆粘结层（掺建筑胶） (5)土建墙体基层 (6)做法详JH-02工程做法表 | m2 | 62.449
21 | 010903002001 | 墙面涂膜防水 | (1)11-14轴交H-J轴、13-14轴4℃冷库（湿区瓷片/抛光砖墙面（含防水）） (2)1.5mmJS防水层，横竖分遍涂抹，墙面防水高度为1.8m (3)土建墙体基层 (4)做法详JH-02工程做法表 | m2 | 35.32
天棚
22 | 011301001001 | 天棚抹灰 | (1)11-14轴交H-J轴（原顶刷白） (2)天棚石灰砂浆普通抹灰(砼面) | m2 | 155.777
23 | 011407002001 | 天棚喷刷涂料 | (1)11-14轴交H-J轴（原顶刷白）乳胶漆 (2)一底二面 (3)刮腻子三道 | m2 | 155.777
24 | 011302001001 | 吊顶天棚 | (1)压片间、混合间、包衣间、装囊间、成品间、内包间、内走廊、净化区域机房门口走廊处等 (2)50mm玻镁彩钢板天棚 高3.0 (3)铝合金龙骨 | m2 | 637.374
25 | 011302001002 | 吊顶天棚 | (1)电梯厅 (2)600*600铝扣板吊顶 高3.3 (3)铝合金主龙骨 (4)铝合金次龙骨（采用挂钩挂在主龙骨上） (5)铝扣板收边线 (6)做法详JH-04铝扣板天花详图 | m2 | 98.815
门窗
26 | 010802001001 | 金属（塑钢）门 | (1)铝合金玻璃门 LM1530 洁 净区 (2)钢化玻璃双开平开门 | 樘 | 3
分部分项工程量清单与计价表
工程名称：福建师范大学旗山校区13号科研实验楼洁净装修设备采购及安装项目 | [5 empty] | 第4页 共61页
序号 | 项目编码 | 项目名称 | 项目特征描述 | 计量单位 | 工程量 | 金 额(元)
[6 empty] | 综合单价 | 合价
(3)洞口尺寸：1500*3000 (4)含五金配件 (5)10mm钢化玻璃 (6)具体做法详JH-03（修）门 窗节点大样图 (7)技术要求见招标文件
27 | 010801006022 | 门锁安装 | (1)铝合金玻璃门 LM1530 (2)普通门锁 | 个 | 3
28 | 010802002040 | 彩板门 | (1)彩板门（PM09）洁净区 (2)气密封单开门，钢板喷塑面层，铝合金型材门套 (3)尺寸规格：900*2100 (4)含五金配件 (5)带5mm清玻璃观察窗 (6)具体做法详JH-03（修）门窗节点大样图 (7)技术要求见招标文件 | 樘 | 37
29 | 010801006023 | 门锁安装 | (1)彩板门（PM09） (2)洞口尺寸：900*2100 (3)普通门锁 | 个 | 37
30 | 010802002041 | 彩板门 | (1)彩板门（PM12）洁净区 (2)双开子母平开门，钢板喷塑面层，铝合金型材门套 (3)尺寸规格：1200*2100 (4)含五金配件 (5)带5mm清玻璃观察窗 (6)具体做法详JH-03（修）门窗节点大样图 (7)技术要求见招标文件 | 樘 | 7
31 | 010801006003 | 门锁安装 | (1)彩板门（PM12） (2)洞口尺寸：1200*2100 (3)普通门锁 | 个 | 7
32 | 010802002001 | 彩板门 | (1)彩板门（PM09）非洁净区 (2)气密封单开门，钢板喷塑面层 (3)尺寸规格：900*2100 (4)含五金配件 (5)带5mm清玻璃观察窗 (6)具体做法详JH-03（修）门窗节点大样图 (7)技术要求见招标文件 | 樘 | 1
33 | 010801006002 | 门锁安装 | (1)彩板门（PM09） (2)洞口尺寸：900*2100 (3)普通门锁 | 个 | 1
34 | 010807001001 | 金属（塑钢、断桥）窗 | (1)金属固定窗 C0912 (2)尺寸：900*1200 (3)1.5mm304不锈钢窗框 (4)8mm钢化玻璃 (5)具体做法详JH-03（修）门窗节点大样图 | 樘 | 5
35 | 010807001004 | 金属（塑钢、断桥）窗 | (1)金属固定窗 C1012 (2)尺寸：1000*1200 (3)1.5mm304不锈钢窗框 (4)8mm钢化玻璃 (5)具体做法详JH-03（修）门窗节点大样图 | 樘 | 1
36 | 010807001003 | 金属（塑钢、断桥） | (1)金属固定窗 C1112 | 樘 | 9
分部分项工程量清单与计价表
工程名称：福建师范大学旗山校区13号科研实验楼洁净装修设备采购及安装项目 | [5 empty] | 第5页 共61页
序号 | 项目编码 | 项目名称 | 项目特征描述 | 计量单位 | 工程量 | 金 额(元)
[6 empty] | 综合单价 | 合价
|  | 窗 | (2)尺寸：1100*1200 (3)1.5mm304不锈钢窗框 (4)8mm钢化玻璃 (5)具体做法详JH-03（修）门 窗节点大样图
37 | 010807001002 | 金属（塑钢、断桥）窗 | (1)金属固定窗 C1212 (2)尺寸：1200*1200 (3)1.5mm304不锈钢窗框 (4)8mm钢化玻璃 (5)具体做法详JH-03（修）门窗节点大样图 | 樘 | 1
38 | 010807001005 | 金属（塑钢、断桥）窗 | (1)铝合金固定窗 C1312 (2)尺寸：1300*1200 (3)1.5mm304不锈钢窗框 (4)8mm钢化玻璃 (5)具体做法详JH-03（修）门窗节点大样图 | 樘 | 1
39 | 010807001006 | 金属（塑钢、断桥）窗 | (1)金属固定窗（气密封窗）MFC12 (2)尺寸：1200*1200 (3)1.5mm304不锈钢窗框 (4)8mm钢化玻璃 (5)具体做法详JH-03（修）门窗节点大样图 | 樘 | 3
40 | 010807001007 | 金属（塑钢、断桥）窗 | (1)金属固定窗（气密封窗）MFC15 (2)尺寸：1500*1200 (3)1.5mm304不锈钢窗框 (4)8mm钢化玻璃 (5)具体做法详JH-03（修）门窗节点大样图 | 樘 | 6
41 | 011502001001 | 金属装饰线 | (1)铝合金装饰线条 阴阳角线 (2)墙面玻镁彩钢板,墙体阴角、阳角采用铝合金圆角R=50 | m | 175.49
42 | 010810002001 | 木窗帘盒 | (1)18厘夹板 (2)3mm暖白铝塑板饰面 (3)防火涂料涂刷二道 (4)做法详JH-04窗帘盒安装大样 | m | 30.5
43 | 010809004001 | 石材窗台板 | (1)大理石窗台板 (2)8厚1:3水泥砂浆 (3)磨边、倒角 (4)做法详JH-04外窗室内窗台大样图 | m2 | 1.13
二~三层装饰
一般土建
44 | 010503004001 | 圈梁 | (1)洗涤间聚苯颗粒水泥条板内隔墙、土建墙体底部反口 (2)C20素混凝土现浇300高，宽同墙厚 (3)现场搅拌 | m3 | 0.117
装饰工程
45 | 011210002009 | 金属隔断 | (1)轻质隔热彩钢夹芯板墙 (2)墙厚50mm | m2 | 333.651
46 | 011210002010 | 金属隔断 | (1)轻质隔热彩钢夹芯板墙（ | m2 | 57.62
分部分项工程量清单与计价表
工程名称：福建师范大学旗山校区13号科研实验楼洁净装修设备采购及安装项目 | [5 empty] | 第6页 共61页
序号 | 项目编码 | 项目名称 | 项目特征描述 | 计量单位 | 工程量 | 金 额(元)
[6 empty] | 综合单价 | 合价
冷库专用） (2)墙厚50mm
47 | 011210006001 | 其他隔断 | (1)轻质复合墙 (2)120mm聚苯颗粒水泥条板内隔墙 | m2 | 555.044
钢丝网
48 | 010607005004 | 砌块墙钢丝网加固 | (1)不同材料基体结合处挂加强网采用碱玻纤网格布 (2)宽300mm (3)做法详闽2006J10，P4 | m2 | 417.588
地面
49 | 011103004007 | 塑料卷材楼地面 | (1)PVC橡胶卷材地面（压片间、混合间、包衣间、装囊间、成品间、内包间、内走廊、净化区域机房门口走廊处等） (2)2mmPVC卷材地板 (3)卷材地板配套胶粘剂 (4)做法详JH-02工程做法表 | m2 | 1964.736
50 | 011101005002 | 自流坪楼地面 | (1)PVC橡胶卷材地面（仓库、4℃冷库、工程中心实验室走道、电梯厅、4℃冷库、库房、工程中心实验室1、走道、电梯厅等） (2)2mm自流平 (3)聚氯乙烯块状塑料地板胶粘剂 (4)做法详JH-02工程做法表 | m2 | 1964.736
51 | 011101006002 | 平面砂浆找平层 | (1)PVC橡胶卷材地面（仓库、4℃冷库、工程中心实验室走道、电梯厅、4℃冷库、库房、工程中心实验室1、走道、电梯厅等） (2)20厚1：2.5水泥砂浆找平层 (3)做法详JH-02工程做法表 | m2 | 1964.736
52 | 011102003006 | 块料楼地面 | (1)洗涤间 (2)300*300防滑地砖，白水泥浆勾缝 (3)撒素水泥灰一道（洒适量清水） (4)8厚水泥砂浆粘结层 (5)20厚1:2.5水泥砂浆找平层 (6)做法详JH-02工程做法表 | m2 | 33.896
53 | 010904002003 | 楼（地）面涂膜防水 | (1)洗涤间 (2)1.5mmJS防水层，横竖分遍涂抹 (3)做法详JH-02工程做法表 | m2 | 33.896
54 | 011105004002 | 塑料板踢脚线 | (1)仓库、工程中心实验室走道、电梯厅、4℃冷库、库房、工程中心实验室1、走道、电梯厅等 (2)120mmPVC地脚线上墙 (3)胶水 (4)做法详JH-02工程做法表 | m2 | 123.764
55 | 011105003002 | 块料踢脚线 | (1)洗涤间 (2)120高玻化砖地脚线 | m2 | 3.499
分部分项工程量清单与计价表
工程名称：福建师范大学旗山校区13号科研实验楼洁净装修设备采购及安装项目 | [5 empty] | 第7页 共61页
序号 | 项目编码 | 项目名称 | 项目特征描述 | 计量单位 | 工程量 | 金 额(元)
[6 empty] | 综合单价 | 合价
(3)5厚1:2水泥砂浆粘结层 (4)做法详JH-02工程做法表
56 | 011108001002 | 石材零星项目 | (1)人造大理石门槛石 (2)宽同墙宽 (3)磨边、倒角 (4)20厚1:3水泥砂浆结合层 | m2 | 3.695
内墙
57 | 011201001008 | 墙面一般抹灰 | (1)土建外墙梁、柱内侧 (2)20厚玻化微珠保温砂浆 (3)做法详装修设计说明第（三）条、回复函 | m2 | 304.311
58 | 011201001023 | 墙面一般抹灰 | (1)4-5轴4℃冷库、无菌库房1、4℃冷库 (2)房间装饰了玻镁彩钢板挡住原土建墙体部分做水泥沙浆抹灰处理 (3)加气混凝土专用界面剂 (4)详设计回复函 | m2 | 7.631
59 | 011201001002 | 墙面一般抹灰 | (1)乳胶漆内墙面（仓库、工程中心实验室、气相室、培养室、办公室、4℃冷库、库房、工程中心实验室1-6、会议室、走道、电梯厅等） (2)8厚1:2.5水泥砂浆找平层 (3)12厚1:3水泥砂浆打底 (4)加气混凝土专用界面剂 (5)土建墙体基层 (6)做法详JH-02工程做法表 | m2 | 807.473
60 | 011407001003 | 墙面喷刷涂料 | (1)乳胶漆内墙面（仓库、工程中心实验室、气相室、培养室、办公室、4℃冷库、库房、工程中心实验室1-6、会议室、走道、电梯厅等） (2)喷(辊、刷)乳胶漆饰面 (3)封底漆(干燥后再做面涂) (4)满刮2厚耐水腻子 (5)土建墙体基层 (6)做法详JH-02工程做法表 | m2 | 675.918
61 | 011407001005 | 墙面喷刷涂料 | (1)喷(辊、刷)乳胶漆饰面（仓库、工程中心实验室、气相室、液相室、培养室、库房、库房、工程中心实验室1-7、会议室、学生办公室、走道、电梯等） (2)封底漆(干燥后再做面涂) (3)满刮2厚耐水腻子 (4)聚苯颗粒水泥条板内隔墙基层 (5)做法详JH-02工程做法表 | m2 | 1103.735
62 | 011201001009 | 墙面一般抹灰 | (1)洗涤间（湿区瓷片/抛光砖墙面（含防水）） (2)8厚1:2.5水泥砂浆找平层 (3)12厚1:3水泥砂浆打底 (4)土建墙体基层 (5)加气混凝土专用界面剂 (6)做法详JH-02工程做法表 | m2 | 33.725
63 | 011204003001 | 块料墙面 | (1)洗涤间（湿区瓷片/抛光砖 | m2 | 28.14
分部分项工程量清单与计价表
工程名称：福建师范大学旗山校区13号科研实验楼洁净装修设备采购及安装项目 | [5 empty] | 第8页 共61页
序号 | 项目编码 | 项目名称 | 项目特征描述 | 计量单位 | 工程量 | 金 额(元)
[6 empty] | 综合单价 | 合价
墙面（含防水）） (2)白水泥勾缝（或1:1彩色水 泥细砂砂浆勾缝） (3)5厚300*600瓷片/抛光砖面 层（铺贴至吊顶） (4)5厚1:2水泥砂浆粘结层（ 掺建筑胶） (5)1.5mmJS防水层三道，横竖 分遍涂抹，墙面防水高度为1. 8m (6)土建墙体基层 (7)做法详JH-02工程做法表
64 | 010903002002 | 墙面涂膜防水 | (1)洗涤间（湿区瓷片/抛光砖墙面（含防水）） (2)1.5mmJS防水层，横竖分遍涂抹，墙面防水高度为1.8m (3)土建墙体基层 (4)做法详JH-02工程做法表 | m2 | 19.8
65 | 011204003002 | 块料墙面 | (1)洗涤间（湿区瓷片/抛光砖墙面（含防水）） (2)白水泥勾缝（或1:1彩色水泥细砂砂浆勾缝） (3)5厚300*600瓷片/抛光砖面层（铺贴至吊顶） (4)5厚1:2水泥砂浆粘结层（掺建筑胶） (5)1.5mmJS防水层三道，横竖分遍涂抹，墙面防水高度为1.8m (6)聚苯颗粒水泥条板内隔墙基层 (7)做法详JH-02工程做法表 | m2 | 9
66 | 010903002003 | 墙面涂膜防水 | (1)洗涤间（湿区瓷片/抛光砖墙面（含防水）） (2)1.5mmJS防水层，横竖分遍涂抹，墙面防水高度为1.8m (3)聚苯颗粒水泥条板内隔墙基层 (4)做法详JH-02工程做法表 | m2 | 5.67
天棚
67 | 011302001013 | 吊顶天棚 | (1)4℃冷库、无菌库房1-4、4℃冷库等 (2)50mm玻镁彩钢板天棚 (3)铝合金龙骨 | m2 | 49.803
68 | 011302001014 | 吊顶天棚 | (1)仓库、工程中心实验室、气相室、液相室、培养室、库房、办公室、库房、工程中心实验室1-7、学生办公室、走道、电梯厅等 (2)600*600铝扣板吊顶 (3)铝合金主龙骨 (4)铝合金次龙骨（采用挂钩挂在主龙骨上） (5)铝扣板收边线 (6)做法详JH-04铝扣板天花详图 | m2 | 1845.572
门窗
分部分项工程量清单与计价表
工程名称：福建师范大学旗山校区13号科研实验楼洁净装修设备采购及安装项目 | [5 empty] | 第9页 共61页
序号 | 项目编码 | 项目名称 | 项目特征描述 | 计量单位 | 工程量 | 金 额(元)
[6 empty] | 综合单价 | 合价
69 | 010802002026 | 彩板门 | (1)彩板门（PM09）非洁净区 (2)气密封单开门，钢板喷塑面层 (3)尺寸规格：900*2100 (4)含五金配件 (5)带5mm清玻璃观察窗 (6)具体做法详JH-03（修）门窗节点大样图 (7)另详业主回复函 (8)技术要求见招标文件 | 樘 | 6
70 | 010801006004 | 门锁安装 | (1)彩板门（PM09） (2)洞口尺寸：900*2100 (3)普通门锁 | 个 | 6
71 | 010802002027 | 彩板门 | (1)彩板门（PM12） 非洁净区 (2)双开子母平开门，钢板喷塑面层 (3)尺寸规格：1200*2100 (4)含五金配件 (5)带5mm清玻璃观察窗 (6)具体做法详JH-03（修）门窗节点大样图 (7)另详业主回复函 (8)技术要求见招标文件 | 樘 | 30
72 | 010801006005 | 门锁安装 | (1)彩板门（PM12） (2)洞口尺寸：1200*2100 (3)普通门锁 | 个 | 30
73 | 010802002039 | 彩板门 | (1)彩板门（PM09）洁净区 (2)气密封单开门，钢板喷塑面层，铝合金型材门套 (3)尺寸规格：900*2100 (4)含五金配件 (5)带5mm清玻璃观察窗 (6)具体做法详JH-03（修）门窗节点大样图 (7)技术要求见招标文件 | 樘 | 4
74 | 010801006021 | 门锁安装 | (1)彩板门（PM09） (2)洞口尺寸：900*2100 (3)普通门锁 | 个 | 4
75 | 010807001034 | 金属（塑钢、断桥）窗 | (1)金属固定窗（气密封窗）MFC15 (2)尺寸：1500*1200 (3)1.5mm304不锈钢窗框 (4)8mm钢化玻璃 (5)具体做法详JH-03（修）门窗节点大样图 | 樘 | 41
76 | 011502001003 | 金属装饰线 | (1)铝合金装饰线条 阴阳角线 (2)墙面玻镁彩钢板,墙体阴角、阳角采用铝合金圆角R=50 | m | 10.4
77 | 010810002003 | 木窗帘盒 | (1)18厘夹板 (2)3mm暖白铝塑板饰面 (3)防火涂料涂刷二道 (4)做法详JH-04窗帘盒安装大样 | m | 202.5
78 | 010809004007 | 石材窗台板 | (1)大理石窗台板 (2)8厚1:3水泥砂浆 (3)磨边、倒角 | m2 | 14.31
分部分项工程量清单与计价表
工程名称：福建师范大学旗山校区13号科研实验楼洁净装修设备采购及安装项目 | [5 empty] | 第10页 共61页
序号 | 项目编码 | 项目名称 | 项目特征描述 | 计量单位 | 工程量 | 金 额(元)
[6 empty] | 综合单价 | 合价
(4)做法详JH-04外窗室内窗台 大样图
四~六层装饰
一般土建
79 | 010503004002 | 圈梁 | (1)洗涤间聚苯颗粒水泥条板内隔墙、土建墙体底部反口 (2)C20素混凝土现浇300高，宽同墙厚 (3)现场搅拌 | m3 | 0.657
装饰工程
80 | 011210002011 | 金属隔断 | (1)轻质隔热彩钢夹芯板墙 (2)墙厚50mm | m2 | 1341.313
81 | 011210002012 | 金属隔断 | (1)轻质隔热彩钢夹芯板墙（冷库专用） (2)墙厚50mm | m2 | 19.19
82 | 011210006003 | 其他隔断 | (1)轻质复合墙 (2)120mm聚苯颗粒水泥条板内隔墙 | m2 | 860.139
钢丝网
83 | 010607005005 | 砌块墙钢丝网加固 | (1)不同材料基体结合处挂加强网采用碱玻纤网格布 (2)宽300mm (3)做法详闽2006J10，P4 | m2 | 647.348
地面
84 | 011103004009 | 塑料卷材楼地面 | (1)PVC橡胶卷材地面（压片间、混合间、包衣间、装囊间、成品间、内包间、内走廊、净化区域机房门口走廊处等） (2)2mmPVC卷材地板 (3)卷材地板配套胶粘剂 (4)做法详JH-02工程做法表 | m2 | 2855.856
85 | 011101005004 | 自流坪楼地面 | (1)PVC橡胶卷材地面（库房、4℃冷库、办公室1、办公室2、办公室3、走道、电梯厅等） (2)2mm自流平 (3)聚氯乙烯块状塑料地板胶粘剂 (4)做法详JH-02工程做法表 | m2 | 2855.856
86 | 011101006004 | 平面砂浆找平层 | (1)PVC橡胶卷材地面（库房、4℃冷库、办公室1、办公室2、办公室3、走道、电梯厅等） (2)20厚1：2.5水泥砂浆找平层 (3)做法详JH-02工程做法表 | m2 | 2855.856
87 | 011102003011 | 块料楼地面 | (1)后处理 (2)600*600防滑地砖，白水泥浆勾缝 (3)撒素水泥灰一道（洒适量清水） (4)8厚水泥砂浆粘结层 (5)20厚1:2.5水泥砂浆找平层 (6)做法详JH-02工程做法表 | m2 | 66.539
88 | 010904002007 | 楼（地）面涂膜防水 | (1)后处理 | m2 | 66.539
分部分项工程量清单与计价表
工程名称：福建师范大学旗山校区13号科研实验楼洁净装修设备采购及安装项目 | [5 empty] | 第11页 共61页
序号 | 项目编码 | 项目名称 | 项目特征描述 | 计量单位 | 工程量 | 金 额(元)
[6 empty] | 综合单价 | 合价
(2)1.5mmJS防水层，横竖分遍 涂抹 (3)做法详JH-02工程做法表
89 | 011102003007 | 块料楼地面 | (1)洗涤间 (2)300*300防滑地砖，白水泥浆勾缝 (3)撒素水泥灰一道（洒适量清水） (4)8厚水泥砂浆粘结层 (5)20厚1:2.5水泥砂浆找平层 (6)做法详JH-02工程做法表 | m2 | 42.692
90 | 010904002004 | 楼（地）面涂膜防水 | (1)洗涤间 (2)1.5mmJS防水层，横竖分遍涂抹 (3)做法详JH-02工程做法表 | m2 | 42.692
91 | 011105004004 | 塑料板踢脚线 | (1)库房、4℃冷库、办公室1、办公室2、办公室3、走道、电梯厅等 (2)120mmPVC地脚线上墙 (3)胶水 (4)做法详JH-02工程做法表 | m2 | 236.174
92 | 011105003003 | 块料踢脚线 | (1)洗涤间 (2)120高玻化砖地脚线 (3)5厚1:2水泥砂浆粘结层 (4)做法详JH-02工程做法表 | m2 | 10.635
93 | 011108001004 | 石材零星项目 | (1)人造大理石门槛石 (2)宽同墙宽 (3)磨边、倒角 (4)20厚1:3水泥砂浆结合层 | m2 | 6.456
内墙
94 | 011201001012 | 墙面一般抹灰 | (1)土建外墙梁、柱内侧 (2)20厚玻化微珠保温砂浆 (3)做法详装修设计说明第（三）条、回复函 | m2 | 457.758
95 | 011201001028 | 墙面一般抹灰 | (1)微生物培养室1~4、菌种保存中心等 (2)房间装饰了玻镁彩钢板挡住原土建墙体部分做水泥沙浆抹灰处理 (3)加气混凝土专用界面剂 (4)详设计回复函 | m2 | 104.451
96 | 011201001004 | 墙面一般抹灰 | (1)乳胶漆内墙面（库房、4℃冷库、办公室1、基因实验室1、7－9轴办公室1-2、基因实验室2、走道、电梯厅等） (2)8厚1:2.5水泥砂浆找平层 (3)12厚1:3水泥砂浆打底 (4)加气混凝土专用界面剂 (5)土建墙体基层 (6)做法详JH-02工程做法表 | m2 | 1057.688
97 | 011407001016 | 墙面喷刷涂料 | (1)乳胶漆内墙面（库房、4℃ 冷库、办公室1、基因实验室1 、7－9轴办公室1-2、基因实 验室2、走道、电梯厅等） (2)喷(辊、刷)乳胶漆饰面 (3)封底漆(干燥后再做面涂) (4)满刮2厚耐水腻子 | m2 | 878.224
分部分项工程量清单与计价表
工程名称：福建师范大学旗山校区13号科研实验楼洁净装修设备采购及安装项目 | [5 empty] | 第12页 共61页
序号 | 项目编码 | 项目名称 | 项目特征描述 | 计量单位 | 工程量 | 金 额(元)
[6 empty] | 综合单价 | 合价
(5)土建墙体基层 (6)做法详JH-02工程做法表
98 | 011407001010 | 墙面喷刷涂料 | (1)喷(辊、刷)乳胶漆饰面（库房、办公室1-3、基因实验室1、走道、电梯厅等） (2)封底漆(干燥后再做面涂) (3)满刮2厚耐水腻子 (4)聚苯颗粒水泥条板内隔墙基层 (5)做法详JH-02工程做法表 | m2 | 1329.121
99 | 011201001011 | 墙面一般抹灰 | (1)洗涤间、后处理 (2)8厚1:2.5水泥砂浆找平层 (3)12厚1:3水泥砂浆打底 (4)加气混凝土专用界面剂 (5)土建墙体基层 (6)做法详JH-02工程做法表 | m2 | 115.045
100 | 011204003003 | 块料墙面 | (1)洗涤间、后处理 (2)湿区瓷片/抛光砖墙面（含防水） (3)白水泥勾缝（或1:1彩色水泥细砂砂浆勾缝） (4)5厚300*600瓷片/抛光砖面层（铺贴至吊顶） (5)5厚1:2水泥砂浆粘结层（掺建筑胶） (6)1.5mmJS防水层三道，横竖分遍涂抹，墙面防水高度为1.8m (7)土建墙体基层 (8)做法详JH-02工程做法表 | m2 | 95.001
101 | 010903002004 | 墙面涂膜防水 | (1)洗涤间、后处理 (2)1.5mmJS防水层，横竖分遍涂抹，墙面防水高度为1.8m (3)土建墙体基层 (4)做法详JH-02工程做法表 | m2 | 80.844
102 | 011204003004 | 块料墙面 | (1)洗涤间、后处理 (2)湿区瓷片/抛光砖墙面（含防水） (3)白水泥勾缝（或1:1彩色水泥细砂砂浆勾缝） (4)5厚300*600瓷片/抛光砖面层（铺贴至吊顶） (5)5厚1:2水泥砂浆粘结层（掺建筑胶） (6)1.5mmJS防水层三道，横竖分遍涂抹，墙面防水高度为1.8m (7)聚苯颗粒水泥条板内隔墙基层 (8)做法详JH-02工程做法表 | m2 | 80.461
103 | 010903002005 | 墙面涂膜防水 | (1)洗涤间、后处理 (2)1.5mmJS防水层，横竖分遍涂抹，墙面防水高度为1.8m (3)聚苯颗粒水泥条板内隔墙基层 (4)做法详JH-02工程做法表 | m2 | 52.43
天棚
分部分项工程量清单与计价表
工程名称：福建师范大学旗山校区13号科研实验楼洁净装修设备采购及安装项目 | [5 empty] | 第13页 共61页
序号 | 项目编码 | 项目名称 | 项目特征描述 | 计量单位 | 工程量 | 金 额(元)
[6 empty] | 综合单价 | 合价
104 | 011302001017 | 吊顶天棚 | (1)4℃冷库、微生物培养室1-7、缓冲+走廊、培养室1-6、缓冲走廊1-2等 (2)50mm玻镁彩钢板天棚 (3)铝合金龙骨 | m2 | 296.012
105 | 011302001018 | 吊顶天棚 | (1)库房、办公室1-3、基因实验室1、走道、电梯厅等 (2)600*600铝扣板吊顶 (3)铝合金主龙骨 (4)铝合金次龙骨（采用挂钩挂在主龙骨上） (5)铝扣板收边线 (6)做法详JH-04铝扣板天花详图 | m2 | 2555.768
门窗
106 | 010802002028 | 彩板门 | (1)彩板门（PM09）非洁净区 (2)气密封单开门，钢板喷塑面层 (3)尺寸规格：900*2100 (4)含五金配件 (5)带5mm清玻璃观察窗 (6)具体做法详JH-03（修）门窗节点大样图 (7)另详业主回复函 (8)技术要求见招标文件 | 樘 | 58
107 | 010801006008 | 门锁安装 | (1)彩板门（PM09） (2)洞口尺寸：900*2100 (3)普通门锁 | 个 | 58
108 | 010802002029 | 彩板门 | (1)彩板门（PM12） 非洁净区 (2)双开子母平开门，钢板喷塑面层 (3)尺寸规格：1200*2100 (4)含五金配件 (5)8mm钢化玻璃 (6)带5mm清玻璃观察窗 (7)具体做法详JH-03（修）门窗节点大样图 (8)另详业主回复函 (9)技术要求见招标文件 | 樘 | 23
109 | 010801006009 | 门锁安装 | (1)彩板门（PM12） (2)洞口尺寸：1200*2100 (3)普通门锁 | 个 | 23
110 | 010802002037 | 彩板门 | (1)彩板门（PM09） 洁净区 (2)气密封单开门，钢板喷塑面层，铝合金型材门套 (3)尺寸规格：900*2100 (4)含五金配件 (5)带5mm清玻璃观察窗 (6)具体做法详JH-03（修）门窗节点大样图 (7)技术要求见招标文件 | 樘 | 13
111 | 010801006019 | 门锁安装 | (1)彩板门（PM09） (2)洞口尺寸：900*2100 (3)普通门锁 | 个 | 13
112 | 010802002038 | 彩板门 | (1)彩板门（PM12） 洁净区 (2)双开子母平开门，钢板喷 塑面层，铝合金型材门套 | 樘 | 4
分部分项工程量清单与计价表
工程名称：福建师范大学旗山校区13号科研实验楼洁净装修设备采购及安装项目 | [5 empty] | 第14页 共61页
序号 | 项目编码 | 项目名称 | 项目特征描述 | 计量单位 | 工程量 | 金 额(元)
[6 empty] | 综合单价 | 合价
(3)尺寸规格：1200*2100 (4)含五金配件 (5)8mm钢化玻璃 (6)带5mm清玻璃观察窗 (7)具体做法详JH-03（修）门 窗节点大样图 (8)技术要求见招标文件
113 | 010801006020 | 门锁安装 | (1)彩板门（PM12） (2)洞口尺寸：1200*2100 (3)普通门锁 | 个 | 4
114 | 010807001037 | 金属（塑钢、断桥）窗 | (1)金属固定窗 C0612 (2)尺寸：600*1200 (3)1.5mm304不锈钢窗框 (4)8mm钢化玻璃 (5)具体做法详JH-03（修）门窗节点大样图 | 樘 | 1
115 | 010807001038 | 金属（塑钢、断桥）窗 | (1)金属固定窗 C0812 (2)尺寸：800*1200 (3)1.5mm304不锈钢窗框 (4)8mm钢化玻璃 (5)具体做法详JH-03（修）门窗节点大样图 | 樘 | 2
116 | 010807001039 | 金属（塑钢、断桥）窗 | (1)金属固定窗 C0912 (2)尺寸：900*1200 (3)1.5mm304不锈钢窗框 (4)8mm钢化玻璃 (5)具体做法详JH-03（修）门窗节点大样图 | 樘 | 2
117 | 010807001040 | 金属（塑钢、断桥）窗 | (1)金属固定窗 C2112 (2)尺寸：2100*1200 (3)1.5mm304不锈钢窗框 (4)8mm钢化玻璃 (5)具体做法详JH-03（修）门窗节点大样图 | 樘 | 1
118 | 010807001036 | 金属（塑钢、断桥）窗 | (1)金属固定窗（气密封窗）MFC10 (2)尺寸：1000*1200 (3)1.5mm304不锈钢窗框 (4)8mm钢化玻璃 (5)具体做法详JH-03（修）门窗节点大样图 | 樘 | 7
119 | 010807001035 | 金属（塑钢、断桥）窗 | (1)金属固定窗（气密封窗）MFC15 (2)尺寸：1500*1200 (3)1.5mm304不锈钢窗框 (4)8mm钢化玻璃 (5)具体做法详JH-03（修）门窗节点大样图 | 樘 | 40
120 | 011502001004 | 金属装饰线 | (1)铝合金装饰线条 阴阳角线 (2)墙面玻镁彩钢板,墙体阴角、阳角采用铝合金圆角R=50 | m | 93.6
121 | 010810002004 | 木窗帘盒 | (1)18厘夹板 (2)3mm暖白铝塑板饰面 (3)防火涂料涂刷二道 (4)做法详JH-04窗帘盒安装大样 | m | 276.8
122 | 010809004008 | 石材窗台板 | (1)大理石窗台板 | m2 | 19.7
分部分项工程量清单与计价表
工程名称：福建师范大学旗山校区13号科研实验楼洁净装修设备采购及安装项目 | [5 empty] | 第15页 共61页
序号 | 项目编码 | 项目名称 | 项目特征描述 | 计量单位 | 工程量 | 金 额(元)
[6 empty] | 综合单价 | 合价
(2)8厚1:3水泥砂浆 (3)磨边、倒角 (4)做法详JH-04外窗室内窗台 大样图
B区
一层装饰
装饰工程
地面
123 | 011103004001 | 塑料卷材楼地面 | (1)PVC卷材地面（女更衣、男更衣、风淋室、更鞋、洗手消毒区、包材灭菌，暂存间、外包间、走道） (2)2mmPVC卷材地板 (3)卷材地板配套胶粘剂 (4)做法详JH-02工程做法表 | m2 | 49.739
124 | 011101005001 | 自流坪楼地面 | (1)PVC卷材地面（女更衣、男更衣、风淋室、更鞋、洗手消毒区、包材灭菌，暂存间、外包间、走道） (2)2mm自流平 (3)聚氯乙烯块状塑料地板胶粘剂 (4)做法详JH-02工程做法表 | m2 | 49.739
125 | 011101006001 | 平面砂浆找平层 | (1)PVC卷材地面（女更衣、男更衣、风淋室、更鞋、洗手消毒区、包材灭菌，暂存间、外包间、走道） (2)20厚1：2.5水泥砂浆找平层 (3)做法详JH-02工程做法表 | m2 | 49.739
126 | 011102003001 | 块料楼地面 | (1)大厅 (2)800*800玻化砖，白水泥擦缝 (3)撒素水泥灰一道（洒适量清水） (4)30厚1:3干硬性水泥砂浆结合层 (5)刷素水泥浆一道 (6)做法详JH-02工程做法表 | m2 | 231.89
127 | 011102001001 | 石材楼地面 | (1)大厅 (2)大理石圈边 (3)20厚1:3水泥砂浆结合层 | m2 | 15.48
128 | 011108001001 | 石材零星项目 | (1)人造大理石门槛石 (2)宽同墙宽 (3)磨边、倒角 (4)20厚1:3水泥砂浆结合层 | m2 | 2.43
129 | 011105004007 | 塑料板踢脚线 | (1)大厅 (2)120mmPVC卷材地板 (3)卷材地板配套胶粘剂 (4)具体详JH-01设计说明、JH-02施工做法说明 | m2 | 8.188
130 | 011105003001 | 块料踢脚线 | (1)电梯厅 (2)120高玻化砖地脚线 (3)5厚1:2水泥砂浆粘结层 (4)做法详JH-02工程做法表 | m2 | 3.51
分部分项工程量清单与计价表
工程名称：福建师范大学旗山校区13号科研实验楼洁净装修设备采购及安装项目 | [5 empty] | 第16页 共61页
序号 | 项目编码 | 项目名称 | 项目特征描述 | 计量单位 | 工程量 | 金 额(元)
[6 empty] | 综合单价 | 合价
内墙
131 | 011201001007 | 墙面一般抹灰 | (1)外墙的梁、柱內侧20厚玻化微珠保温砂浆 | m2 | 51.734
132 | 011201001001 | 墙面一般抹灰 | (1)墙面一般抹灰 (2)8厚1:2.5水泥砂浆找平层 (3)12厚1:3水泥砂浆打底 (4)加气混凝土专用界面剂 (5)土建墙体基层 (6)做法详JH-02工程做法表 | m2 | 108.1
133 | 011407001001 | 墙面喷刷涂料 | (1)乳胶漆内墙面 (2)喷(辊、刷)乳胶漆饰面 (3)封底漆(干燥后再做面涂) (4)满刮2厚耐水腻子 (5)土建墙体基层 (6)做法详JH-02工程做法表 | m2 | 89.96
134 | 011201001030 | 墙面一般抹灰 | (1)房间装饰了玻镁彩钢板挡住原土建墙体部分做水泥沙浆抹灰处理 (2)加气混凝土专用界面剂 (3)详设计回复函 | m2 | 45.377
135 | 001 | 天棚
136 | 011302001001 | 吊顶天棚 | (1)50mm玻镁彩钢板天棚 (2)铝合金龙骨 | m2 | 50.218
137 | 011302001002 | 吊顶天棚 | (1)600*600铝扣板吊顶 (2)铝合金主龙骨 (3)铝合金次龙骨（采用挂钩挂在主龙骨上） (4)铝扣板收边线 (5)做法详JH-04铝扣板天花详图 | m2 | 236.57
138 | 001 | 门窗
139 | 010801006018 | 门锁安装 | (1)普通门锁安装 | 个 | 10
140 | 010802002035 | 彩板门 | (1)彩钢板门（PM09）洁净区 (2)气密封单开门，钢板喷塑面层，铝合金型材门套 (3)洞口尺寸：900*2100 (4)含五金配件 (5)带5mm清玻璃观察窗 (6)具体做法详JH-03（修）门窗节点大样图 (7)技术要求见招标文件 | 樘 | 9
141 | 010802002036 | 彩板门 | (1)彩钢板门（PM12’）洁净区 (2)气密封子母门，钢板喷塑面层，铝合金型材门套 (3)洞口尺寸：1200*2100 (4)含五金配件 (5)带5mm清玻璃观察窗 (6)具体做法详JH-03（修）门窗节点大样图 (7)技术要求见招标文件 | 樘 | 1
其他工程
142 | 010810002008 | 木窗帘盒 | (1)18厘夹板 (2)3mm铝塑板 (3)刷防火涂料两遍 | m | 22.9
分部分项工程量清单与计价表
工程名称：福建师范大学旗山校区13号科研实验楼洁净装修设备采购及安装项目 | [5 empty] | 第17页 共61页
序号 | 项目编码 | 项目名称 | 项目特征描述 | 计量单位 | 工程量 | 金 额(元)
[6 empty] | 综合单价 | 合价
(4)做法详JH-04窗帘盒安装大 样
143 | 011502001001 | 金属装饰线 | (1)铝合金装饰线条 阴阳角线 (2)墙面玻镁彩钢板,墙体阴角、阳角采用铝合金圆角R=50 | m | 9
144 | 011210002001 | 金属隔断 | (1)隔断50mm玻镁彩钢板 (2)50mm玻镁彩钢板 (3)耐火极限≥1.5(h) | m2 | 148.425
二-三层装饰
一般土建
145 | 010503004002 | 圈梁 | (1)洗涤间聚苯颗粒水泥条板内隔墙底部反口 (2)C20素混凝土现浇300高，宽同墙厚 (3)现场搅拌 | m3 | 1.068
装饰工程
地面
146 | 011103004008 | 塑料卷材楼地面 | (1)PVC卷材地面 (2)2mmPVC卷材地板 (3)卷材地板配套胶粘剂 (4)做法详JH-02工程做法表 | m2 | 651.078
147 | 011101005003 | 自流坪楼地面 | (1)PVC卷材地面 (2)2mm自流平 (3)聚氯乙烯块状塑料地板胶粘剂 (4)做法详JH-02工程做法表 | m2 | 651.078
148 | 011101006003 | 平面砂浆找平层 | (1)PVC卷材地面 (2)20厚1：2.5水泥砂浆找平层 (3)做法详JH-02工程做法表 | m2 | 651.078
149 | 011105004008 | 塑料板踢脚线 | (1)120mmPVC卷材地板（库房、学生办公室、缓冲、教室办公室等） (2)卷材地板配套胶粘剂 (3)具体详JH-01设计说明、JH-02施工做法说明 | m2 | 47.202
150 | 011102003011 | 块料楼地面 | (1)洗涤间 (2)300*300防滑地砖，白水泥浆勾缝 (3)撒素水泥灰一道（洒适量清水） (4)8厚水泥砂浆粘结层 (5)1.5mmJS防水层三道，横竖分遍涂抹 (6)20厚1:2.5水泥砂浆找平层 (7)做法详JH-02工程做法表 | m2 | 14.516
151 | 010904002010 | 楼（地）面涂膜防水 | (1)洗涤间 (2)1.5mmJS防水层，横竖分遍涂抹 (3)做法详JH-02工程做法表 | m2 | 14.516
152 | 011105003004 | 块料踢脚线 | (1)洗涤间 (2)120高玻化砖地脚线 (3)5厚1:2水泥砂浆粘结层 (4)做法详JH-02工程做法表 | m2 | 2.376
153 | 011108001003 | 石材零星项目 | (1)人造大理石门槛石 | m2 | 1.48
分部分项工程量清单与计价表
工程名称：福建师范大学旗山校区13号科研实验楼洁净装修设备采购及安装项目 | [5 empty] | 第18页 共61页
序号 | 项目编码 | 项目名称 | 项目特征描述 | 计量单位 | 工程量 | 金 额(元)
[6 empty] | 综合单价 | 合价
(2)宽同墙宽 (3)磨边、倒角
内墙
154 | 011201001010 | 墙面一般抹灰 | (1)外墙的梁、柱內侧 (2)20厚玻化微珠保温砂浆 | m2 | 114.428
155 | 011201001029 | 墙面一般抹灰 | (1)细胞房与缓冲房 (2)房间装饰了玻镁彩钢板挡住原土建墙体部分做水泥沙浆抹灰处理 (3)加气混凝土专用界面剂 (4)详设计回复函 | m2 | 15.95
156 | 011201001003 | 墙面一般抹灰 | (1)实验室、办公室、库房、洗涤间等 (2)8厚1:2.5水泥砂浆找平层 (3)12厚1:3水泥砂浆打底 (4)加气混凝土专用界面剂 (5)土建墙体基层 (6)做法详JH-02工程做法表 | m2 | 294.833
157 | 011407001021 | 墙面喷刷涂料 | (1)实验室、办公室、库房、洗涤间等 (2)喷(辊、刷)乳胶漆饰面 (3)封底漆(干燥后再做面涂) (4)满刮2厚耐水腻子 (5)土建墙体基层 (6)做法详JH-02工程做法表 | m2 | 231.492
158 | 011407001022 | 墙面喷刷涂料 | (1)库房及外围条板部分 (2)喷(辊、刷)乳胶漆饰面 (3)封底漆(干燥后再做面涂) (4)满刮2厚耐水腻子 | m2 | 105.822
159 | 011204003011 | 块料墙面 | (1)洗涤间 (2)白水泥勾缝（或1:1彩色水泥细砂砂浆勾缝） (3)5厚300*600瓷片/抛光砖面层（铺贴至吊顶） (4)5厚1:2水泥砂浆粘结层（掺建筑胶） (5)加气混凝土专用界面剂 (6)土建墙体基层 (7)做法详JH-02工程做法表 | m2 | 13.23
160 | 010903002009 | 墙面涂膜防水 | (1)洗涤间 (2)1.5mmJS防水层，横竖分遍涂抹，墙面防水高度为1.8m (3)土建墙体基层 (4)做法详JH-02工程做法表 | m2 | 8.82
161 | 011204003012 | 块料墙面 | (1)洗涤间 (2)白水泥勾缝（或1:1彩色水泥细砂砂浆勾缝） (3)5厚300*600瓷片/抛光砖面层（铺贴至吊顶） (4)5厚1:2水泥砂浆粘结层（掺建筑胶） (5)聚苯颗粒水泥条板内隔墙基层 (6)做法详JH-02工程做法表 | m2 | 41.22
162 | 010903002010 | 墙面涂膜防水 | (1)洗涤间（湿区瓷片/抛光砖 墙面（含防水）） (2)1.5mmJS防水层，横竖分遍 | m2 | 26.82
分部分项工程量清单与计价表
工程名称：福建师范大学旗山校区13号科研实验楼洁净装修设备采购及安装项目 | [5 empty] | 第19页 共61页
序号 | 项目编码 | 项目名称 | 项目特征描述 | 计量单位 | 工程量 | 金 额(元)
[6 empty] | 综合单价 | 合价
涂抹，墙面防水高度为1.8m (3)聚苯颗粒水泥条板内隔墙 基层 (4)做法详JH-02工程做法表
天棚
163 | 011302001015 | 吊顶天棚 | (1)50mm玻镁彩钢板天棚 (2)铝合金龙骨 | m2 | 71.452
164 | 011302001016 | 吊顶天棚 | (1)600*600铝扣板吊顶 (2)铝合金主龙骨 (3)铝合金次龙骨（采用挂钩挂在主龙骨上） (4)铝扣板收边线 (5)做法详JH-04铝扣板天花详图 | m2 | 566.382
门窗
165 | 010801006017 | 门锁安装 | (1)普通门锁安装 | 个 | 24
166 | 010802002005 | 彩板门 | (1)彩钢板门（PM09） 非洁净区 (2)气密封单开门，钢板喷塑面层 (3)洞口尺寸：900*2100 (4)含五金配件 (5)带5mm清玻璃观察窗 (6)具体做法详JH-03（修）门窗节点大样图 (7)另详业主回复函 (8)技术要求见招标文件 | 樘 | 19
167 | 010802002006 | 彩板门 | (1)彩钢板门（PM12’）非洁净区 (2)气密封子母门，钢板喷塑面层 (3)洞口尺寸：1200*2100 (4)含五金配件 (5)带5mm清玻璃观察窗 (6)具体做法详JH-03（修）门窗节点大样图 (7)另详业主回复函 (8)技术要求见招标文件 | 樘 | 2
168 | 010802002034 | 彩板门 | (1)彩钢板门（PM09）洁净区 (2)气密封单开门，钢板喷塑面层，铝合金型材门套 (3)洞口尺寸：900*2100 (4)含五金配件 (5)带5mm清玻璃观察窗 (6)具体做法详JH-03（修）门窗节点大样图 (7)技术要求见招标文件 | 樘 | 3
169 | 010807001032 | 金属（塑钢、断桥）窗 | (1)金属固定窗 MFC10 (2)尺寸：1000*1200 (3)1.5mm304不锈钢窗框 (4)8mm钢化玻璃 (5)具体做法详JH-03（修）门窗节点大样图 | 樘 | 4
170 | 010807001033 | 金属（塑钢、断桥）窗 | (1)金属固定窗 （气密封窗） (2)MFC20 (3)尺寸：2000*1200 (4)1.5mm304不锈钢窗框 | 樘 | 2
分部分项工程量清单与计价表
工程名称：福建师范大学旗山校区13号科研实验楼洁净装修设备采购及安装项目 | [5 empty] | 第20页 共61页
序号 | 项目编码 | 项目名称 | 项目特征描述 | 计量单位 | 工程量 | 金 额(元)
[6 empty] | 综合单价 | 合价
(5)8mm钢化玻璃 (6)具体做法详JH-03（修）门 窗节点大样图
171 | 010807001010 | 金属（塑钢、断桥）窗 | (1)金属固定窗（气密封窗） (2)C08 (3)尺寸：800*1200 (4)1.5mm304不锈钢窗框 (5)8mm钢化玻璃 (6)具体做法详JH-03（修）门窗节点大样图 | 樘 | 4
172 | 010807001031 | 金属（塑钢、断桥）窗 | (1)金属固定窗（气密封窗） (2)C20 (3)尺寸：2000*1200 (4)1.5mm304不锈钢窗框 (5)8mm钢化玻璃 (6)具体做法详JH-03（修）门窗节点大样图 | 樘 | 1
其他工程
173 | 011502001008 | 金属装饰线 | (1)铝合金装饰线条 阴阳角线 (2)墙面玻镁彩钢板,墙体阴角、阳角采用铝合金圆角R=50 | m | 62.4
174 | 010810002002 | 木窗帘盒 | (1)18厘夹板 (2)3mm铝塑板 (3)刷防火涂料两遍 (4)做法详JH-04窗帘盒安装大样 | m | 64.8
175 | 010809004006 | 石材窗台板 | (1)外窗室内窗台大样图 (2)20厚大理石窗台板 (3)8厚1:3水泥砂浆 (4)磨边、倒角 (5)做法详JH-04外窗室内窗台大样图 | m2 | 5.04
176 | 011210002006 | 金属隔断 | (1)隔断50mm玻镁彩钢板 (2)50mm玻镁彩钢板 (3)耐火极限≥1.5(h) | m2 | 305.294
177 | 011210006003 | 其他隔断 | (1)轻质复合墙 (2)120mm聚苯颗粒水泥条板内隔墙 (3)耐火极限≥2(h) | m2 | 92.807
四-六层装饰
一般土建
178 | 010503004002 | 圈梁 | (1)洗涤间聚苯颗粒水泥条板内隔墙底部反口 (2)C20素混凝土现浇300高，宽同墙厚 (3)现场搅拌 | m3 | 1.068
装饰工程
地面
179 | 011102003013 | 块料楼地面 | (1)六层会议室、走廊 (2)800*800玻化砖，白水泥擦 缝 (3)撒素水泥灰一道（洒适量 清水） (4)30厚1:3干硬性水泥砂浆结 合层 | m2 | 332.401
分部分项工程量清单与计价表
工程名称：福建师范大学旗山校区13号科研实验楼洁净装修设备采购及安装项目 | [5 empty] | 第21页 共61页
序号 | 项目编码 | 项目名称 | 项目特征描述 | 计量单位 | 工程量 | 金 额(元)
[6 empty] | 综合单价 | 合价
(5)刷素水泥浆一道 (6)做法详JH-02工程做法表
180 | 011103004008 | 塑料卷材楼地面 | (1)四、五层库房、会议室、缓冲、细胞房、办公室、发育生物学实验室等 (2)2mmPVC卷材地板 (3)卷材地板配套胶粘剂 (4)做法详JH-02工程做法表 | m2 | 651.078
181 | 011101005003 | 自流坪楼地面 | (1)四、五层库房、会议室、缓冲、细胞房、办公室、发育生物学实验室等 (2)2mm自流平 (3)聚氯乙烯块状塑料地板胶粘剂 (4)做法详JH-02工程做法表 | m2 | 651.078
182 | 011101006003 | 平面砂浆找平层 | (1)四、五层库房、会议室、缓冲、细胞房、办公室、发育生物学实验室等 (2)20厚1：2.5水泥砂浆找平层 (3)做法详JH-02工程做法表 | m2 | 651.078
183 | 011102003011 | 块料楼地面 | (1)洗涤间 (2)300*300防滑地砖，白水泥浆勾缝 (3)撒素水泥灰一道（洒适量清水） (4)8厚水泥砂浆粘结层 (5)1.5mmJS防水层三道，横竖分遍涂抹 (6)20厚1:2.5水泥砂浆找平层 (7)做法详JH-02工程做法表 | m2 | 14.516
184 | 010904002010 | 楼（地）面涂膜防水 | (1)洗涤间 (2)1.5mmJS防水层，横竖分遍涂抹 (3)做法详JH-02工程做法表 | m2 | 14.516
185 | 011108001003 | 石材零星项目 | (1)人造大理石门槛石 (2)宽同墙宽 (3)磨边、倒角 | m2 | 2.05
186 | 011105004008 | 塑料板踢脚线 | (1)四、五层（库房、会议室、缓冲、细胞房、办公室、发育生物学实验室等） (2)120mmPVC卷材地板 (3)卷材地板配套胶粘剂 | m2 | 47.201
187 | 011105003005 | 块料踢脚线 | (1)六层会议室、走道 (2)120高玻化砖地脚线 (3)5厚1:2水泥砂浆粘结层 (4)做法详JH-02工程做法表 | m2 | 16.838
内墙
188 | 011201001010 | 墙面一般抹灰 | (1)外墙的梁、柱內侧 (2)20厚玻化微珠保温砂浆 | m2 | 145.656
189 | 011201001029 | 墙面一般抹灰 | (1)房间装饰了玻镁彩钢板挡住原土建墙体部分做水泥沙浆抹灰处理 (2)加气混凝土专用界面剂 (3)详设计回复函 | m2 | 15.95
190 | 011201001003 | 墙面一般抹灰 | (1)加气混凝土砌块部分 | m2 | 740.152
分部分项工程量清单与计价表
工程名称：福建师范大学旗山校区13号科研实验楼洁净装修设备采购及安装项目 | [5 empty] | 第22页 共61页
序号 | 项目编码 | 项目名称 | 项目特征描述 | 计量单位 | 工程量 | 金 额(元)
[6 empty] | 综合单价 | 合价
(2)8厚1:2.5水泥砂浆找平层 (3)12厚1:3水泥砂浆打底 (4)做法详JH-02工程做法表
191 | 011407001021 | 墙面喷刷涂料 | (1)加气混凝土砌块部分 (2)喷(辊、刷)乳胶漆饰面 (3)封底漆(干燥后再做面涂) (4)满刮2厚耐水腻子 (5)做法详JH-02工程做法表 | m2 | 609.965
192 | 011407001023 | 墙面喷刷涂料 | (1)聚苯颗粒水泥条板隔断墙 (2)喷(辊、刷)乳胶漆饰面 (3)封底漆(干燥后再做面涂) (4)满刮2厚耐水腻子 (5)做法详JH-02工程做法表 | m2 | 104.031
193 | 011204003011 | 块料墙面 | (1)洗涤间加气混凝土砌块部分 (2)白水泥勾缝（或1:1彩色水泥细砂砂浆勾缝） (3)5厚300*600瓷片/抛光砖面层（铺贴至吊顶） (4)5厚1:2水泥砂浆粘结层（掺建筑胶） (5)加气混凝土专用界面剂 (6)做法详JH-02工程做法表 | m2 | 40.442
194 | 010903002009 | 墙面涂膜防水 | (1)洗涤间（湿区瓷片/抛光砖墙面（含防水）） (2)1.5mmJS防水层，横竖分遍涂抹，墙面防水高度为1.8m (3)土建墙体基层 (4)做法详JH-02工程做法表 | m2 | 19.728
195 | 011204003012 | 块料墙面 | (1)洗涤间 (2)白水泥勾缝（或1:1彩色水泥细砂砂浆勾缝） (3)5厚300*600瓷片/抛光砖面层（铺贴至吊顶） (4)5厚1:2水泥砂浆粘结层（掺建筑胶） (5)聚苯颗粒水泥条板内隔墙基层 (6)做法详JH-02工程做法表 | m2 | 41.22
196 | 010903002010 | 墙面涂膜防水 | (1)洗涤间 (2)1.5mmJS防水层，横竖分遍涂抹，墙面防水高度为1.8m (3)聚苯颗粒水泥条板内隔墙基层 (4)做法详JH-02工程做法表 | m2 | 26.82
天棚
197 | 011302001016 | 吊顶天棚 | (1)4-6层 (2)600*600铝扣板吊顶 (3)铝合金主龙骨 (4)铝合金次龙骨（采用挂钩挂在主龙骨上） (5)铝扣板收边线 (6)做法详JH-04铝扣板天花详图 | m2 | 625.622
198 | 011302001015 | 吊顶天棚 | (1)4-5层洁净区 (2)50mm玻镁彩钢板天棚 (3)铝合金龙骨 | m2 | 71.452
分部分项工程量清单与计价表
工程名称：福建师范大学旗山校区13号科研实验楼洁净装修设备采购及安装项目 | [5 empty] | 第23页 共61页
序号 | 项目编码 | 项目名称 | 项目特征描述 | 计量单位 | 工程量 | 金 额(元)
[6 empty] | 综合单价 | 合价
199 | 011302001019 | 吊顶天棚 | (1)6层会议室 (2)纸面石膏板跌级吊顶 (3)具体做法详JH-04（修）吊顶安装节点图 | m2 | 265.935
200 | 011407002002 | 天棚喷刷涂料 | (1)天棚喷刷涂料 (2)白色乳胶漆 (3)具体做法详JH-04（修）吊顶安装节点图 | m2 | 308.999
201 | 011304001001 | 灯带（槽） | (1)灯带（槽） (2)具体做法详JH-04（修）吊顶安装节点图 | m2 | 43.064
门窗
202 | 010801006016 | 门锁安装 | (1)普通门锁安装 | 个 | 24
203 | 010802002001 | 彩板门 | (1)彩钢板门（PM09）非洁净区 (2)气密封单开门，钢板喷塑面层 (3)洞口尺寸：900*2100 (4)含五金配件 (5)带5mm清玻璃观察窗 (6)具体做法详JH-03（修）门窗节点大样图 (7)另详业主回复函 (8)技术要求见招标文件 | 樘 | 19
204 | 010802002002 | 彩板门 | (1)彩钢板门（PM12’）非洁净区 (2)气密封子母门，钢板喷塑面层 (3)洞口尺寸：1200*2100 (4)含五金配件 (5)带5mm清玻璃观察窗 (6)具体做法详JH-03（修）门窗节点大样图 (7)另详业主回复函 (8)技术要求见招标文件 | 樘 | 2
205 | 010802002033 | 彩板门 | (1)彩钢板门（PM09）洁净区 (2)气密封单开门，钢板喷塑面层，铝合金型材门套 (3)洞口尺寸：900*2100 (4)含五金配件 (5)带5mm清玻璃观察窗 (6)具体做法详JH-03（修）门窗节点大样图 (7)技术要求见招标文件 | 樘 | 3
206 | 010807001004 | 金属（塑钢、断桥）窗 | (1)金属固定窗 MFC10 (2)尺寸：1000*1200 (3)1.5mm304不锈钢窗框 (4)8mm钢化玻璃 (5)具体做法详JH-03（修）门窗节点大样图 | 樘 | 4
207 | 010807001006 | 金属（塑钢、断桥）窗 | (1)金属固定窗 （气密封窗） (2)MFC20 (3)尺寸：2000*1200 (4)1.5mm304不锈钢窗框 (5)8mm钢化玻璃 (6)具体做法详JH-03（修）门窗节点大样图 | 樘 | 2
分部分项工程量清单与计价表
工程名称：福建师范大学旗山校区13号科研实验楼洁净装修设备采购及安装项目 | [5 empty] | 第24页 共61页
序号 | 项目编码 | 项目名称 | 项目特征描述 | 计量单位 | 工程量 | 金 额(元)
[6 empty] | 综合单价 | 合价
208 | 010807001007 | 金属（塑钢、断桥）窗 | (1)金属固定窗 （气密封窗） (2)C08 (3)尺寸：800*1200 (4)1.5mm304不锈钢窗框 (5)8mm钢化玻璃 (6)具体做法详JH-03（修）门窗节点大样图 | 樘 | 6
其他工程
209 | 011502001007 | 金属装饰线 | (1)铝合金装饰线条 阴阳角线 (2)墙面玻镁彩钢板,墙体阴角、阳角采用铝合金圆角R=50 | m | 62.4
210 | 010810002007 | 木窗帘盒 | (1)18厘夹板 (2)3mm铝塑板 (3)刷防火涂料两遍 (4)做法详JH-04窗帘盒安装大样 | m | 85
211 | 010809004011 | 石材窗台板 | (1)大理石窗台板 (2)1:3水泥砂浆 (3)磨边、倒角 (4)做法详JH-04外窗室内窗台大样图 | m2 | 8.98
212 | 011210002005 | 金属隔断 | (1)隔断50mm玻镁彩钢板 (2)50mm玻镁彩钢板 (3)耐火极限≥1.5(h) | m2 | 305.774
213 | 011210006002 | 其他隔断 | (1)轻质复合墙 (2)120mm聚苯颗粒水泥条板内隔墙 (3)耐火极限≥2(h) | m2 | 46.404
C区
装饰工程
一般土建
214 | 010503004001 | 圈梁 | (1)洗涤间 (2)C20素混凝土现浇300高，宽度同墙厚 (3)现场搅拌 | m3 | 1.49
装饰工程
地面工程
215 | 011103004001 | 塑料卷材楼地面 | (1)院士办公室、行政办公室、资料室、档案室等 (2)2mm厚PVC橡胶地板卷材 (3)卷材地板配套胶粘剂 | m2 | 3486.126
216 | 011101005001 | 自流坪楼地面 | (1)院士办公室、行政办公室、资料室、档案室等 (2)2mm自流平 (3)聚氯乙烯块状塑料地板胶粘剂 | m2 | 3486.126
217 | 011101006001 | 平面砂浆找平层 | (1)院士办公室、行政办公室、资料室、档案室等 (2)20厚1:2.5水泥砂浆找平层 | m2 | 3486.126
218 | 011105004001 | 塑料板踢脚线 | (1)院士办公室、行政办公室 、资料室、档案室等 (2)120mmPVC卷材地板 (3)卷材地板配套胶粘剂 (4)具体详JH-01设计说明、JH | m2 | 284.872
分部分项工程量清单与计价表
工程名称：福建师范大学旗山校区13号科研实验楼洁净装修设备采购及安装项目 | [5 empty] | 第25页 共61页
序号 | 项目编码 | 项目名称 | 项目特征描述 | 计量单位 | 工程量 | 金 额(元)
[6 empty] | 综合单价 | 合价
-02施工做法说明
219 | 011102003001 | 块料楼地面 | (1)电梯厅、前厅、等候区、走道、产品展示区等 (2)800*800玻化砖面层，白水泥擦缝 (3)撒素水泥灰一道(洒适量清水) (4)30厚1:3干硬性水泥砂浆结合层 (5)刷素水泥浆一道 | m2 | 242.268
220 | 011105003001 | 块料踢脚线 | (1)120高玻化砖地角线 (2)5厚1:2建水泥砂浆粘结层 (3)具体详JH-01设计说明、JH-02施工做法说明 | m2 | 17.794
221 | 011102003002 | 块料楼地面 | (1)制水间、洗涤间 (2)防滑地砖300X300 (3)撒素水泥灰一道(洒适量清水) (4)8厚水泥砂浆粘结层 (5)20厚1:2.5水泥砂浆找平层 | m2 | 72.146
222 | 010904002008 | 楼（地）面涂膜防水 | (1)制水间、洗涤间 (2)1.5mmJS防水层，横竖分遍涂抹 (3)做法详JH-02工程做法表 | m2 | 72.146
223 | 011108001001 | 石材零星项目 | (1)人造石门槛石 (2)宽度同墙宽 (3)磨边、倒边 (4)20厚1:3水泥砂浆结合层 | m2 | 12.235
墙面工程
224 | 011201001022 | 墙面一般抹灰 | (1)WAVE细胞培养间、细胞实验室、风井处 (2)房间装饰了玻镁彩钢板挡住原土建墙体部分做水泥沙浆抹灰处理 (3)加气混凝土专用界面剂 (4)详设计回复函 | m2 | 171.559
225 | 011407001001 | 墙面喷刷涂料 | (1)产品展示区、行政办公室、资料室、档案室、样品库等条板部分 (2)喷(辊、刷)乳胶漆饰面 (3)封底漆(干燥后再做面涂) (4)满刮2厚耐水腻子 | m2 | 1230.1
226 | 011407001002 | 墙面喷刷涂料 | (1)前厅、等候区、走廊、产品展示区、院士办公室、行政办公室等砌体部分 (2)喷(辊、刷)乳胶漆饰面 (3)封底漆(干燥后再做面涂) (4)满刮2厚耐水腻子 | m2 | 1555.261
227 | 011201001002 | 墙面一般抹灰 | (1)前厅、等候区、走廊、产品展示区、院士办公室、行政办公室等砌体部分 (2)8厚1.2.5水泥砂浆找平层 (3)12厚1:3水泥砂浆打底 (4)加气混凝土专用界面剂 | m2 | 1894.347
228 | 011201001004 | 墙面一般抹灰 | (1)前厅、等候区、走廊、产 品展示区、院士办公室、行政 | m2 | 447.965
分部分项工程量清单与计价表
工程名称：福建师范大学旗山校区13号科研实验楼洁净装修设备采购及安装项目 | [5 empty] | 第26页 共61页
序号 | 项目编码 | 项目名称 | 项目特征描述 | 计量单位 | 工程量 | 金 额(元)
[6 empty] | 综合单价 | 合价
办公室等砌体部分 (2)20厚玻化微珠保温砂浆
229 | 011204003001 | 块料墙面 | (1)洗涤间水泥条板部分 (2)白水泥勾缝(或1:1彩色水泥细砂砂浆勾缝) (3)5厚300×600瓷片铺贴 (4)5厚1:2建水泥砂浆粘结层(掺建筑胶) | m2 | 112.68
230 | 010903002006 | 墙面涂膜防水 | (1)洗涤间水泥条板部分 (2)1.5mmJS防水层墙面防水高度为1.8m | m2 | 73.8
231 | 011204003002 | 块料墙面 | (1)制水间、洗涤间加气混凝土砌块部分 (2)白水泥勾缝(或1:1彩色水泥细砂砂浆勾缝) (3)5厚300×600瓷片铺贴 (4)5厚1:2建水泥砂浆粘结层(掺建筑胶) (5)1.5mmJS防水层墙面防水高度为1.8m | m2 | 71.839
232 | 011201001003 | 墙面一般抹灰 | (1)制水间、洗涤间加气混凝土砌块部分 (2)8厚1.2.5水泥砂浆找平层(仅适用于土建墙体) (3)12厚1:3水泥砂浆打底(仅适用于土建墙体) (4)加气混凝土专用界面剂 | m2 | 97.406
233 | 010903002007 | 墙面涂膜防水 | (1)制水间、洗涤间加气混凝土砌块部分 (2)1.5mmJS防水层墙面防水高度为1.8m | m2 | 46.962
天棚工程
234 | 011302001001 | 吊顶天棚 | (1)院士办公室、行政办公室、资料室、档案室等 (2)600×600mm方型铝扣板天棚面层 (3)铝扣板收边线 (4)铝合金龙骨 (5)做法详JH-04铝扣板天花详图 | m2 | 3046.584
235 | 011302001002 | 吊顶天棚 | (1)WAVE细胞培养间、细胞实验室、 QC间、洗手消毒区/风淋等 (2)50mm玻镁彩钢板吊顶 (3)铝合金龙骨 | m2 | 582.818
236 | 011301001002 | 天棚抹灰 | (1)设备用房、UPS机房 (2)原顶刷白 | m2 | 22.05
237 | 011407002001 | 天棚喷刷涂料 | (1)设备用房、UPS机房 (2)原顶刷白 | m2 | 22.05
门窗工程
238 | 010801006001 | 门锁安装 | (1)普通门锁安装 | 个 | 127
239 | 010802002002 | 彩板门 | (1)彩板门（PM07）非洁净区 (2)气密封单开门，钢板喷塑 面层 (3)尺寸规格：700*2100 | 樘 | 4
分部分项工程量清单与计价表
工程名称：福建师范大学旗山校区13号科研实验楼洁净装修设备采购及安装项目 | [5 empty] | 第27页 共61页
序号 | 项目编码 | 项目名称 | 项目特征描述 | 计量单位 | 工程量 | 金 额(元)
[6 empty] | 综合单价 | 合价
(4)含五金配件 (5)带5mm清玻璃观察窗 (6)具体做法详JH-03（修）门 窗节点大样图 (7)另详业主回复函 (8)技术要求见招标文件
240 | 010802002003 | 彩板门 | (1)彩板门（PM09）非洁净区 (2)气密封单开门，钢板喷塑面层 (3)尺寸规格：900*2100 (4)含五金配件 (5)带5mm清玻璃观察窗 (6)具体做法详JH-03（修）门窗节点大样图 (7)另详业主回复函 (8)技术要求见招标文件 | 樘 | 52
241 | 010802002006 | 彩板门 | (1)彩板门（PM12'） 非洁净区 (2)双开子母平开门，钢板喷塑面层 (3)尺寸：1200*2100 (4)含五金配件 (5)带5mm清玻璃观察窗 (6)具体做法详JH-03（修）门窗节点大样图 (7)另详业主回复函 (8)技术要求见招标文件 | 樘 | 16
242 | 010802002001 | 彩板门 | (1)彩板门（PM15）非洁净区 (2)双开平开门，钢板喷塑面层 (3)尺寸规格：1500*2100 (4)含五金配件 (5)带5mm清玻璃观察窗 (6)具体做法详JH-03（修）门窗节点大样图 (7)另详业主回复函 (8)技术要求见招标文件 | 樘 | 7
243 | 010802002004 | 彩板门 | (1)彩板门（PM08） 洁净区 (2)气密封单开门，钢板喷塑面层，铝合金型材门套 (3)尺寸规格：800*2100 (4)含五金配件 (5)带5mm清玻璃观察窗 (6)具体做法详JH-03（修）门窗节点大样图 (7)技术要求见招标文件 | 樘 | 4
244 | 010802002030 | 彩板门 | (1)彩板门（PM09）洁净区 (2)气密封单开门，钢板喷塑面层，铝合金型材门套 (3)尺寸规格：900*2100 (4)含五金配件 (5)带5mm清玻璃观察窗 (6)具体做法详JH-03（修）门窗节点大样图 (7)技术要求见招标文件 | 樘 | 42
245 | 010802002031 | 彩板门 | (1)彩板门（PM10）洁净区 (2)气密封单开门，钢板喷塑 面层，铝合金型材门套 | 樘 | 1
分部分项工程量清单与计价表
工程名称：福建师范大学旗山校区13号科研实验楼洁净装修设备采购及安装项目 | [5 empty] | 第28页 共61页
序号 | 项目编码 | 项目名称 | 项目特征描述 | 计量单位 | 工程量 | 金 额(元)
[6 empty] | 综合单价 | 合价
(3)尺寸规格：1000*2100 (4)含五金配件 (5)带5mm清玻璃观察窗 (6)具体做法详JH-03（修）门 窗节点大样图 (7)技术要求见招标文件
246 | 010802002032 | 彩板门 | (1)彩板门（PM15）洁净区 (2)双开平开门，钢板喷塑面层，铝合金型材门套 (3)尺寸规格：1500*2100 (4)含五金配件 (5)带5mm清玻璃观察窗 (6)具体做法详JH-03（修）门窗节点大样图 (7)技术要求见招标文件 | 樘 | 1
247 | 010807001001 | 金属（塑钢、断桥）窗 | (1)金属固定窗(MFC08) (2)尺寸规格：800*1200 (3)1.5mm304不锈钢窗框 (4)8mm钢化玻璃 (5)具体做法详JH-03（修）门窗节点大样图 | 樘 | 1
248 | 010807001002 | 金属（塑钢、断桥）窗 | (1)金属固定窗(MFC09) (2)尺寸规格：900*1200 (3)1.5mm304不锈钢窗框 (4)8mm钢化玻璃 (5)具体做法详JH-03（修）门窗节点大样图 | 樘 | 3
249 | 010807001003 | 金属（塑钢、断桥）窗 | (1)金属固定窗(MFC10) (2)尺寸规格：1000*1200 (3)1.5mm304不锈钢窗框 (4)8mm钢化玻璃 (5)具体做法详JH-03（修）门窗节点大样图 | 樘 | 12
250 | 010807001004 | 金属（塑钢、断桥）窗 | (1)金属固定窗(MFC12) (2)尺寸规格：1200*1200 (3)1.5mm304不锈钢窗框 (4)8mm钢化玻璃 (5)具体做法详JH-03（修）门窗节点大样图 | 樘 | 7
251 | 010807001005 | 金属（塑钢、断桥）窗 | (1)金属固定窗(MFC15) (2)尺寸规格：1500*1200 (3)1.5mm304不锈钢窗框 (4)8mm钢化玻璃 (5)具体做法详JH-03（修）门窗节点大样图 | 樘 | 19
252 | 010807001006 | 金属（塑钢、断桥）窗 | (1)金属固定窗(MFC18) (2)尺寸规格：1800*1200 (3)1.5mm304不锈钢窗框 (4)8mm钢化玻璃 (5)具体做法详JH-03（修）门窗节点大样图 | 樘 | 2
253 | 010807001007 | 金属（塑钢、断桥）窗 | (1)金属固定窗(MFC20) (2)尺寸规格：2000*1200 (3)1.5mm304不锈钢窗框 (4)8mm钢化玻璃 (5)具体做法详JH-03（修）门窗节点大样图 | 樘 | 29
分部分项工程量清单与计价表
工程名称：福建师范大学旗山校区13号科研实验楼洁净装修设备采购及安装项目 | [5 empty] | 第29页 共61页
序号 | 项目编码 | 项目名称 | 项目特征描述 | 计量单位 | 工程量 | 金 额(元)
[6 empty] | 综合单价 | 合价
254 | 010807001008 | 金属（塑钢、断桥）窗 | (1)金属固定窗(MFC25) (2)尺寸规格：2500*1200 (3)1.5mm304不锈钢窗框 (4)8mm钢化玻璃 (5)具体做法详JH-03（修）门窗节点大样图 | 樘 | 8
255 | 010807001009 | 金属（塑钢、断桥）窗 | (1)金属固定窗(MFC30) (2)尺寸规格：3000*1200 (3)1.5mm304不锈钢窗框 (4)8mm钢化玻璃 (5)具体做法详JH-03（修）门窗节点大样图 | 樘 | 2
其他工程
256 | 011502001001 | 金属装饰线 | (1)铝合金装饰线条 阴阳角线 (2)墙面玻镁彩钢板,墙体阴角、阳角采用铝合金圆角R=50 | m | 364.6
257 | 010810002001 | 木窗帘盒 | (1)窗帘盒安装大样 (2)18厘夹板 (3)3mm铝塑板 (4)刷防火涂料两遍 | m | 228.1
258 | 010809004001 | 石材窗台板 | (1)外窗室内窗台大样图 (2)20厚大理石窗台板 (3)8厚1:3水泥砂浆 (4)磨边、倒角 (5)做法详JH-04外窗室内窗台大样图 | m2 | 24.05
259 | 011210002011 | 金属隔断 | (1)轻质隔热彩钢夹芯板墙 (2)墙厚50mm (3)耐火极限≥1.5(h) | m2 | 1952.502
260 | 011210002012 | 金属隔断 | (1)轻质隔热彩钢夹芯板墙 (2)墙厚100mm (3)耐火极限≥1.5(h) | m2 | 102.645
261 | 011210006006 | 其他隔断 | (1)120mm轻质水泥隔墙条板 (2)耐火极限≥2(h) | m2 | 904.424
262 | 010607005001 | 砌块墙钢丝网加固 | (1)不同材料基体结合处设置碱玻纤网格布一道 (2)宽度300mm (3)详业主函 | m2 | 607.137
安装工程
净化部分通风及水卫工程
电气工程
263 | 030404017001 | 配电箱 | (1)成套配电箱安装 13#2AP1-1 北楼 | 台 | 1
264 | 030404017004 | 配电箱 | (1)成套配电箱安装 13#4AP1-1 北楼 | 台 | 1
265 | 030404017003 | 配电箱 | (1)成套配电箱安装 13#5AP1-1 北楼 | 台 | 1
266 | 030404017002 | 配电箱 | (1)成套配电箱安装 13#6AP1-1 北楼 | 台 | 1
267 | 030404017005 | 配电箱 | (1)成套配电箱安装 13#1~6AP2-1 | 台 | 6
268 | 030404017010 | 配电箱 | (1)成套配电箱安装 13#1AE1 | 台 | 1
269 | 030404017009 | 配电箱 | (1)成套配电箱安装 13#1AE1- | 台 | 1
分部分项工程量清单与计价表
工程名称：福建师范大学旗山校区13号科研实验楼洁净装修设备采购及安装项目 | [5 empty] | 第30页 共61页
序号 | 项目编码 | 项目名称 | 项目特征描述 | 计量单位 | 工程量 | 金 额(元)
[6 empty] | 综合单价 | 合价
1
270 | 030404017008 | 配电箱 | (1)成套配电箱安装 13#1AL1 | 台 | 1
271 | 030404017007 | 配电箱 | (1)成套配电箱安装 13#1AL1-1 | 台 | 1
272 | 030404017006 | 配电箱 | (1)成套配电箱安装 13#1AL1-2 | 台 | 1
273 | 030404017019 | 配电箱 | (1)成套配电箱安装 13#1AL1-3 | 台 | 1
274 | 030404017018 | 配电箱 | (1)成套配电箱安装 13#1AL1-4 | 台 | 1
275 | 030404017017 | 配电箱 | (1)成套配电箱安装 13#1AL2 | 台 | 1
276 | 030404017016 | 配电箱 | (1)成套配电箱安装 13#1APE3 | 台 | 1
277 | 030404017015 | 配电箱 | (1)成套配电箱安装 13#1APE3-1 | 台 | 1
278 | 030404017014 | 配电箱 | (1)成套配电箱安装 13#1APE4 | 台 | 1
279 | 030404017013 | 配电箱 | (1)成套配电箱安装 13#1APE5 | 台 | 1
280 | 030404017012 | 配电箱 | (1)成套配电箱安装 13#2AP2-2 | 台 | 1
281 | 030404017011 | 配电箱 | (1)成套配电箱安装 13#3AP2-2 | 台 | 1
282 | 030404017025 | 配电箱 | (1)成套配电箱安装 13#4AP2-2 | 台 | 1
283 | 030404017024 | 配电箱 | (1)成套配电箱安装 13#5AP2-2 | 台 | 1
284 | 030404017023 | 配电箱 | (1)成套配电箱安装 13#6AP2-2 | 台 | 1
285 | 030404017022 | 配电箱 | (1)成套配电箱安装 13#2AP2-3 | 台 | 1
286 | 030404017021 | 配电箱 | (1)成套配电箱安装 13#3AP2-3 | 台 | 1
287 | 030404017020 | 配电箱 | (1)成套配电箱安装 13#4AP2-3 | 台 | 1
288 | 030404017028 | 配电箱 | (1)成套配电箱安装 13#5AP2-3 | 台 | 1
289 | 030404017027 | 配电箱 | (1)成套配电箱安装 13#6AP2-3 | 台 | 1
290 | 030404017026 | 配电箱 | (1)成套配电箱安装 13#2AE1 | 台 | 1
291 | 030404017032 | 配电箱 | (1)成套配电箱安装 13#2AE1-1 | 台 | 1
292 | 030404017031 | 配电箱 | (1)成套配电箱安装 配电箱 13#2AL1 | 台 | 1
293 | 030404017030 | 配电箱 | (1)成套配电箱安装 13#2AL1-1 | 台 | 1
294 | 030404017029 | 配电箱 | (1)成套配电箱安装 13#2AL1-10 | 台 | 1
295 | 030404017036 | 配电箱 | (1)成套配电箱安装 13#2AL1-11 | 台 | 1
296 | 030404017035 | 配电箱 | (1)成套配电箱安装 13#2AL1-12 | 台 | 1
分部分项工程量清单与计价表
工程名称：福建师范大学旗山校区13号科研实验楼洁净装修设备采购及安装项目 | [5 empty] | 第31页 共61页
序号 | 项目编码 | 项目名称 | 项目特征描述 | 计量单位 | 工程量 | 金 额(元)
[6 empty] | 综合单价 | 合价
297 | 030404017034 | 配电箱 | (1)成套配电箱安装 13#2AL1-2 | 台 | 1
298 | 030404017033 | 配电箱 | (1)成套配电箱安装 13#2AL1-3 | 台 | 1
299 | 030404017040 | 配电箱 | (1)成套配电箱安装 13#2AL1-4 | 台 | 1
300 | 030404017039 | 配电箱 | (1)成套配电箱安装 13#2AL1-5 | 台 | 1
301 | 030404017038 | 配电箱 | (1)成套配电箱安装 13#2AL1-6 | 台 | 1
302 | 030404017037 | 配电箱 | (1)成套配电箱安装 13#2AL1-7 | 台 | 1
303 | 030404017048 | 配电箱 | (1)成套配电箱安装 13#2AL1-7-1 | 台 | 1
304 | 030404017047 | 配电箱 | (1)成套配电箱安装 13#2AL1-8 | 台 | 1
305 | 030404017046 | 配电箱 | (1)成套配电箱安装 13#2AL1-9 | 台 | 1
306 | 030404017045 | 配电箱 | (1)成套配电箱安装 13#2AL2 | 台 | 1
307 | 030404017044 | 配电箱 | (1)成套配电箱安装 13#2AL3 | 台 | 1
308 | 030404017043 | 配电箱 | (1)成套配电箱安装 13#2AP1-1 | 台 | 1
309 | 030404017042 | 配电箱 | (1)成套配电箱安装 13#2APE1 | 台 | 1
310 | 030404017041 | 配电箱 | (1)成套配电箱安装 13#2APE1-1 | 台 | 1
311 | 030404017054 | 配电箱 | (1)成套配电箱安装 13#2APE1-2 | 台 | 1
312 | 030404017053 | 配电箱 | (1)成套配电箱安装 13#2APE2 | 台 | 1
313 | 030404017052 | 配电箱 | (1)成套配电箱安装 13#2APE3 | 台 | 1
314 | 030404017051 | 配电箱 | (1)成套配电箱安装 13#3AE1 | 台 | 1
315 | 030404017050 | 配电箱 | (1)成套配电箱安装 13#3AE1-1 | 台 | 1
316 | 030404017049 | 配电箱 | (1)成套配电箱安装 13#3AL1 | 台 | 1
317 | 030404017060 | 配电箱 | (1)成套配电箱安装 13#3AL1-1 | 台 | 1
318 | 030404017059 | 配电箱 | (1)成套配电箱安装 13#3AL1-10 | 台 | 1
319 | 030404017058 | 配电箱 | (1)成套配电箱安装 13#3AL1-11 | 台 | 1
320 | 030404017057 | 配电箱 | (1)成套配电箱安装 13#3AL1-2 | 台 | 1
321 | 030404017056 | 配电箱 | (1)成套配电箱安装 13#3AL1-3 | 台 | 1
322 | 030404017055 | 配电箱 | (1)成套配电箱安装 13#3AL1-4 | 台 | 1
323 | 030404017065 | 配电箱 | (1)成套配电箱安装 13#3AL1-5 | 台 | 1
分部分项工程量清单与计价表
工程名称：福建师范大学旗山校区13号科研实验楼洁净装修设备采购及安装项目 | [5 empty] | 第32页 共61页
序号 | 项目编码 | 项目名称 | 项目特征描述 | 计量单位 | 工程量 | 金 额(元)
[6 empty] | 综合单价 | 合价
324 | 030404017064 | 配电箱 | (1)成套配电箱安装 13#3AL1-6 | 台 | 1
325 | 030404017063 | 配电箱 | (1)成套配电箱安装 13#3AL1-7 | 台 | 1
326 | 030404017062 | 配电箱 | (1)成套配电箱安装 13#3AL1-8 | 台 | 1
327 | 030404017061 | 配电箱 | (1)成套配电箱安装 13#3AL1-8-1 | 台 | 1
328 | 030404017066 | 配电箱 | (1)成套配电箱安装 13#3AL1-9 | 台 | 1
329 | 030404017068 | 配电箱 | (1)成套配电箱安装 13#3AL2 | 台 | 1
330 | 030404017067 | 配电箱 | (1)成套配电箱安装 13#3AL3 | 台 | 1
331 | 030404017076 | 配电箱 | (1)成套配电箱安装 13#3AP1-1 | 台 | 1
332 | 030404017075 | 配电箱 | (1)成套配电箱安装 13#3AP1-2 | 台 | 1
333 | 030404017074 | 配电箱 | (1)成套配电箱安装 13#3APE1 | 台 | 1
334 | 030404017073 | 配电箱 | (1)成套配电箱安装 13#3APE1-1 | 台 | 1
335 | 030404017072 | 配电箱 | (1)成套配电箱安装 13#3APE1-2 | 台 | 1
336 | 030404017071 | 配电箱 | (1)成套配电箱安装 13#3APE2 | 台 | 1
337 | 030404017070 | 配电箱 | (1)成套配电箱安装 13#3APE3 | 台 | 1
338 | 030404017069 | 配电箱 | (1)成套配电箱安装 13#4AE1 | 台 | 1
339 | 030404017083 | 配电箱 | (1)成套配电箱安装 13#4AE1-1 | 台 | 1
340 | 030404017082 | 配电箱 | (1)成套配电箱安装 13#4AL1 | 台 | 1
341 | 030404017081 | 配电箱 | (1)成套配电箱安装 13#4AL1-1 | 台 | 1
342 | 030404017080 | 配电箱 | (1)成套配电箱安装 13#4AL1-2 | 台 | 1
343 | 030404017079 | 配电箱 | (1)成套配电箱安装 13#4AL1-3 | 台 | 1
344 | 030404017078 | 配电箱 | (1)成套配电箱安装 13#4AL1-4 | 台 | 1
345 | 030404017077 | 配电箱 | (1)成套配电箱安装 13#4AL1-5 | 台 | 1
346 | 030404017088 | 配电箱 | (1)成套配电箱安装 13#4AL1-6 | 台 | 1
347 | 030404017087 | 配电箱 | (1)成套配电箱安装 13#4AL1-7 | 台 | 1
348 | 030404017086 | 配电箱 | (1)成套配电箱安装 13#4AL1-8 | 台 | 1
349 | 030404017085 | 配电箱 | (1)成套配电箱安装 13#4AL1-9 | 台 | 1
350 | 030404017084 | 配电箱 | (1)成套配电箱安装 13#4AL1-10 | 台 | 1
分部分项工程量清单与计价表
工程名称：福建师范大学旗山校区13号科研实验楼洁净装修设备采购及安装项目 | [5 empty] | 第33页 共61页
序号 | 项目编码 | 项目名称 | 项目特征描述 | 计量单位 | 工程量 | 金 额(元)
[6 empty] | 综合单价 | 合价
351 | 030404017094 | 配电箱 | (1)成套配电箱安装 13#4AL2 | 台 | 1
352 | 030404017093 | 配电箱 | (1)成套配电箱安装 13#4AL3 | 台 | 1
353 | 030404017092 | 配电箱 | (1)成套配电箱安装 13#4AP1-1 | 台 | 1
354 | 030404017091 | 配电箱 | (1)成套配电箱安装 13#4APE1 | 台 | 1
355 | 030404017090 | 配电箱 | (1)成套配电箱安装 13#4APE1-1 | 台 | 1
356 | 030404017089 | 配电箱 | (1)成套配电箱安装 13#4APE1-2 | 台 | 1
357 | 030404017103 | 配电箱 | (1)成套配电箱安装 13#4APE2 | 台 | 1
358 | 030404017102 | 配电箱 | (1)成套配电箱安装 13#4APE1-2 | 台 | 1
359 | 030404017101 | 配电箱 | (1)成套配电箱安装 13#4APE3 | 台 | 1
360 | 030404017100 | 配电箱 | (1)成套配电箱安装 13#5AE1 | 台 | 1
361 | 030404017099 | 配电箱 | (1)成套配电箱安装 13#5AE1-1 | 台 | 1
362 | 030404017098 | 配电箱 | (1)成套配电箱安装 13#5AL1 | 台 | 1
363 | 030404017097 | 配电箱 | (1)成套配电箱安装 13#5AL1-1 | 台 | 1
364 | 030404017096 | 配电箱 | (1)成套配电箱安装 13#5AL1-2 | 台 | 1
365 | 030404017095 | 配电箱 | (1)成套配电箱安装 13#5AL1-3 | 台 | 1
366 | 030404017115 | 配电箱 | (1)成套配电箱安装 13#5AL1-4 | 台 | 1
367 | 030404017114 | 配电箱 | (1)成套配电箱安装 13#5AL1-5 | 台 | 1
368 | 030404017113 | 配电箱 | (1)成套配电箱安装 13#5AL1-6 | 台 | 1
369 | 030404017112 | 配电箱 | (1)成套配电箱安装 13#5AL1-7 | 台 | 1
370 | 030404017111 | 配电箱 | (1)成套配电箱安装 13#5AL1-8 | 台 | 1
371 | 030404017110 | 配电箱 | (1)成套配电箱安装 13#5AL1-9 | 台 | 1
372 | 030404017109 | 配电箱 | (1)成套配电箱安装 13#5AL1-10 | 台 | 1
373 | 030404017108 | 配电箱 | (1)成套配电箱安装 13#5AL1-11 | 台 | 1
374 | 030404017107 | 配电箱 | (1)成套配电箱安装 13#5AL1-12 | 台 | 1
375 | 030404017106 | 配电箱 | (1)成套配电箱安装 13#5AL1-13 | 台 | 1
376 | 030404017105 | 配电箱 | (1)成套配电箱安装 13#5AL1-14 | 台 | 1
377 | 030404017104 | 配电箱 | (1)成套配电箱安装 13#5AL1-15 | 台 | 1
分部分项工程量清单与计价表
工程名称：福建师范大学旗山校区13号科研实验楼洁净装修设备采购及安装项目 | [5 empty] | 第34页 共61页
序号 | 项目编码 | 项目名称 | 项目特征描述 | 计量单位 | 工程量 | 金 额(元)
[6 empty] | 综合单价 | 合价
378 | 030404017129 | 配电箱 | (1)成套配电箱安装 13#5AL2 | 台 | 1
379 | 030404017128 | 配电箱 | (1)成套配电箱安装 13#5AL3 | 台 | 1
380 | 030404017127 | 配电箱 | (1)成套配电箱安装 13#5AP1-1 | 台 | 1
381 | 030404017126 | 配电箱 | (1)成套配电箱安装 13#5AP1-2 | 台 | 1
382 | 030404017125 | 配电箱 | (1)成套配电箱安装 13#5APE1 | 台 | 1
383 | 030404017124 | 配电箱 | (1)成套配电箱安装 13#5APE1-1 | 台 | 1
384 | 030404017123 | 配电箱 | (1)成套配电箱安装 13#5APE1-2 | 台 | 1
385 | 030404017122 | 配电箱 | (1)成套配电箱安装 13#5APE2 | 台 | 1
386 | 030404017121 | 配电箱 | (1)成套配电箱安装 13#5APE3 | 台 | 1
387 | 030404017120 | 配电箱 | (1)成套配电箱安装 13#5APE4 | 台 | 1
388 | 030404017119 | 配电箱 | (1)成套配电箱安装 13#6AE1 | 台 | 1
389 | 030404017118 | 配电箱 | (1)成套配电箱安装 13#6AE1-1 | 台 | 1
390 | 030404017117 | 配电箱 | (1)成套配电箱安装 13#6AL1 | 台 | 1
391 | 030404017116 | 配电箱 | (1)成套配电箱安装 13#6AL1-1 | 台 | 1
392 | 030404017146 | 配电箱 | (1)成套配电箱安装 13#6AL1-11 | 台 | 1
393 | 030404017145 | 配电箱 | (1)成套配电箱安装 13#6AL1-12 | 台 | 1
394 | 030404017144 | 配电箱 | (1)成套配电箱安装 13#6AL1-13 | 台 | 1
395 | 030404017143 | 配电箱 | (1)成套配电箱安装 13#6AL1-14~17 | 台 | 4
396 | 030404017142 | 配电箱 | (1)成套配电箱安装 13#6AL1-2~5 | 台 | 4
397 | 030404017141 | 配电箱 | (1)成套配电箱安装 13#6AL1-6~8 | 台 | 3
398 | 030404017140 | 配电箱 | (1)成套配电箱安装 13#6AL1-9~10 | 台 | 2
399 | 030404017139 | 配电箱 | (1)成套配电箱安装 13#6AL2 | 台 | 1
400 | 030404017138 | 配电箱 | (1)成套配电箱安装 13#6AP1-2 | 台 | 1
401 | 030404017137 | 配电箱 | (1)成套配电箱安装 13#6AP1-3 | 台 | 1
402 | 030404017136 | 配电箱 | (1)成套配电箱安装 13#6APE1 | 台 | 1
403 | 030404017135 | 配电箱 | (1)成套配电箱安装 13#6APE1-1 | 台 | 1
404 | 030404017134 | 配电箱 | (1)成套配电箱安装 13#6APE1-2 | 台 | 1
405 | 030404017133 | 配电箱 | (1)成套配电箱安装 13#6APE | 台 | 1
分部分项工程量清单与计价表
工程名称：福建师范大学旗山校区13号科研实验楼洁净装修设备采购及安装项目 | [5 empty] | 第35页 共61页
序号 | 项目编码 | 项目名称 | 项目特征描述 | 计量单位 | 工程量 | 金 额(元)
[6 empty] | 综合单价 | 合价
1-3
406 | 030404017132 | 配电箱 | (1)成套配电箱安装 13#6APE2 | 台 | 1
407 | 030404017131 | 配电箱 | (1)成套配电箱安装 13#7AP1 | 台 | 1
408 | 030404017130 | 配电箱 | (1)成套配电箱安装 13#7AP2 | 台 | 1
409 | 030404017151 | 配电箱 | (1)成套配电箱安装 13#7AP3 | 台 | 1
410 | 030404017150 | 配电箱 | (1)成套配电箱安装 13#7AP4 | 台 | 1
411 | 030404017149 | 配电箱 | (1)成套配电箱安装 13#7AP5 | 台 | 1
412 | 030404017148 | 配电箱 | (1)成套配电箱安装 13#7AP6 | 台 | 1
413 | 030404017147 | 配电箱 | (1)成套配电箱安装 13#7AP6-1 | 台 | 1
414 | 030404017164 | 配电箱 | (1)成套配电箱安装 13#7AP6-2 | 台 | 1
415 | 030404017163 | 配电箱 | (1)成套配电箱安装 13#7AP6-3 | 台 | 1
416 | 030404017162 | 配电箱 | (1)成套配电箱安装 13#7AP6-4 | 台 | 1
417 | 030404017161 | 配电箱 | (1)成套配电箱安装 13#7AP6-5 | 台 | 1
418 | 030404017160 | 配电箱 | (1)成套配电箱安装 13#7AP6-6 | 台 | 1
419 | 030404017159 | 配电箱 | (1)成套配电箱安装 13#7AP6-7 | 台 | 1
420 | 030404017158 | 配电箱 | (1)成套配电箱安装 13#7APE5 | 台 | 1
421 | 030404017157 | 配电箱 | (1)成套配电箱安装 13#7APE6 | 台 | 1
422 | 030404017165 | 配电箱 | (1)成套配电箱安装 T接箱 | 台 | 1
423 | 030404017166 | 配电箱 | (1)成套配电箱安装 电动窗控制箱 | 台 | 3
424 | 030411003001 | 桥架 | (1)防火电缆桥架 150×75 | m | 237.98
425 | 030411003002 | 桥架 | (1)防火电缆桥架 300×200 | m | 842.03
426 | 030411003003 | 桥架 | (1)防火电缆桥架 400×200 | m | 47.74
427 | 030411003004 | 桥架 | (1)防火电缆桥架 500×200 | m | 6.25
428 | 030413001001 | 铁构件 | (1)一般铁构件 制作 (2)桥架安装 桥架支撑架 | kg | 1107.546
429 | 030411001001 | 配管 | (1)钢管敷设 砖、混凝土结构明配 SC100 | m | 19.91
430 | 030411001002 | 配管 | (1)钢管敷设 砖、混凝土结构明配 SC80 | m | 4.54
431 | 030411001003 | 配管 | (1)钢管敷设 砖、混凝土结构明配 SC50 | m | 35.17
432 | 030411001004 | 配管 | (1)钢管敷设 砖、混凝土结构明配 SC32 | m | 10.32
433 | 030411001005 | 配管 | (1)钢管敷设 砖、混凝土结构明配 SC15 | m | 16.12
434 | 030413001002 | 铁构件 | (1)一般铁构件 制作 (2)一般铁构件 安装 | kg | 12.25
435 | 030411001006 | 配管 | (1)钢管敷设 砖、混凝土结构 | m | 12362.66
分部分项工程量清单与计价表
工程名称：福建师范大学旗山校区13号科研实验楼洁净装修设备采购及安装项目 | [5 empty] | 第36页 共61页
序号 | 项目编码 | 项目名称 | 项目特征描述 | 计量单位 | 工程量 | 金 额(元)
[6 empty] | 综合单价 | 合价
暗配 SC15
436 | 030411001007 | 配管 | (1)钢管敷设 砖、混凝土结构暗配 SC20 | m | 1281.45
437 | 030411001008 | 配管 | (1)钢管敷设 砖、混凝土结构暗配 SC25 | m | 6505.61
438 | 030411001009 | 配管 | (1)钢管敷设 砖、混凝土结构暗配 SC32 | m | 1416.04
439 | 030411001010 | 配管 | (1)钢管敷设 砖、混凝土结构暗配 SC50 | m | 112.31
440 | 030411001011 | 配管 | (1)钢管敷设 砖、混凝土结构暗配 SC70 | m | 4.61
441 | 030411001012 | 配管 | (1)钢管敷设 砖、混凝土结构暗配 SC80 | m | 28.05
442 | 030413002001 | 凿(压)槽 | (1)配管刨沟 砖结构 公称直径(15mm以内) | m | 1854.399
443 | 030413002002 | 凿(压)槽 | (1)配管刨沟 砖结构 公称直径(20mm以内) | m | 192.218
444 | 030413002003 | 凿(压)槽 | (1)配管刨沟 砖结构 公称直径(25mm以内) | m | 975.842
445 | 030413002004 | 凿(压)槽 | (1)配管刨沟 砖结构 公称直径(32mm以内) | m | 212.406
446 | 030413002005 | 凿(压)槽 | (1)配管刨沟 砖结构 公称直径(50mm以内) | m | 16.847
447 | 030411006001 | 接线盒 | (1)灯头盒 | 个 | 1654
448 | 030411006002 | 接线盒 | (1)插座盒 | 个 | 1806
449 | 030411006003 | 接线盒 | (1)开关盒 | 个 | 536
450 | 030411006004 | 接线盒 | (1)接线盒加空白面板 | 个 | 422
451 | 030411006005 | 接线盒 | (1)实验台预留电源接线盒 | 个 | 37
452 | 030411001013 | 配管 | (1)金属软管敷设 DN15 | m | 26.8
453 | 030411001014 | 配管 | (1)金属软管敷设 DN20 | m | 10.4
454 | 030411001015 | 配管 | (1)金属软管敷设 DN25 | m | 197
455 | 030411001016 | 配管 | (1)金属软管敷设 DN32 | m | 76.1
456 | 030411001017 | 配管 | (1)金属软管敷设 DN50 | m | 31.8
457 | 030403006001 | 低压封闭式插接母线槽 | (1)低压封闭式插接母线槽 每相电流(1250A以下) | m | 54.22
458 | 030403007001 | 始端箱、分线箱 | (1)封闭母线槽进出分线箱 电流(300A以下) | 台 | 6
459 | 030408001001 | 电力电缆 | (1)铜芯电力电缆敷设 WDZ-YJE-3×185+2×95(五芯电力电缆敷设) | m | 85.9
460 | 030408001002 | 电力电缆 | (1)铜芯电力电缆敷设 WDZ-YJE-3×2.5 | m | 57.82
461 | 030408001003 | 电力电缆 | (1)铜芯电力电缆敷设 WDZ-YJE-3×25+2×16(五芯电力电缆敷设) | m | 427.97
462 | 030408001004 | 电力电缆 | (1)铜芯电力电缆敷设 WDZ-YJE-3×35+2×16(五芯电力电缆敷设) | m | 281.02
463 | 030408001005 | 电力电缆 | (1)铜芯电力电缆敷设 WDZ-YJ | m | 264.49
分部分项工程量清单与计价表
工程名称：福建师范大学旗山校区13号科研实验楼洁净装修设备采购及安装项目 | [5 empty] | 第37页 共61页
序号 | 项目编码 | 项目名称 | 项目特征描述 | 计量单位 | 工程量 | 金 额(元)
[6 empty] | 综合单价 | 合价
E-3×70+2×35(五芯电力电缆 敷设)
464 | 030408001006 | 电力电缆 | (1)铜芯电力电缆敷设 WDZ-YJE-4×10 | m | 107.86
465 | 030408001007 | 电力电缆 | (1)铜芯电力电缆敷设 WDZ-YJE-4×16 | m | 55.66
466 | 030408001008 | 电力电缆 | (1)铜芯电力电缆敷设 WDZ-YJE-5×10(五芯电力电缆敷设) | m | 2060.16
467 | 030408001009 | 电力电缆 | (1)铜芯电力电缆敷设 WDZ-YJE-5×16(五芯电力电缆敷设) | m | 754.37
468 | 030408001010 | 电力电缆 | (1)铜芯电力电缆敷设 WDZ-YJE-5×6(五芯电力电缆敷设) | m | 1717.31
469 | 030408001011 | 电力电缆 | (1)铜芯电力电缆敷设 WDZ-YJFE-4×120+1×70(五芯电力电缆敷设) | m | 5.95
470 | 030408001012 | 电力电缆 | (1)铜芯电力电缆敷设 WDZ-YJFE-4×150+1×70(五芯电力电缆敷设) | m | 7.4
471 | 030408001013 | 电力电缆 | (1)铜芯电力电缆敷设 WDZ-YJFE-4×95+1×50(五芯电力电缆敷设) | m | 6.79
472 | 030408006001 | 电力电缆头 | (1)铜芯干包终端头 1kV以下 WDZ-YJE-3×185+2×95(五芯电缆头) | 个 | 4
473 | 030408006002 | 电力电缆头 | (1)铜芯干包终端头 1kV以下 WDZ-YJE-3×2.5 | 个 | 6
474 | 030408006003 | 电力电缆头 | (1)铜芯干包终端头 1kV以下 WDZ-YJE-3×25+2×16(五芯电缆头) | 个 | 24
475 | 030408006004 | 电力电缆头 | (1)铜芯干包终端头 1kV以下 WDZ-YJE-3×35+2×16(五芯电缆头) | 个 | 24
476 | 030408006005 | 电力电缆头 | (1)铜芯干包终端头 1kV以下 WDZ-YJE-3×70+2×35(五芯电缆头) | 个 | 10
477 | 030408006006 | 电力电缆头 | (1)铜芯干包终端头 1kV以下 WDZ-YJE-4×10 | 个 | 8
478 | 030408006007 | 电力电缆头 | (1)铜芯干包终端头 1kV以下 WDZ-YJE-5×10(五芯电缆头) | 个 | 142
479 | 030408006008 | 电力电缆头 | (1)铜芯干包终端头 1kV以下 WDZ-YJE-5×16(五芯电缆头) | 个 | 44
480 | 030408006009 | 电力电缆头 | (1)铜芯干包终端头 1kV以下 WDZ-YJE-5×6(五芯电缆头) | 个 | 118
481 | 030408006010 | 电力电缆头 | (1)铜芯干包终端头 1kV以下 WDZ-YJFE-4×120+1×70(五芯电缆头) | 个 | 2
482 | 030408006011 | 电力电缆头 | (1)铜芯干包终端头 1kV以下 WDZ-YJFE-4×150+1×70(五芯电缆头) | 个 | 8
483 | 030408006012 | 电力电缆头 | (1)铜芯干包终端头 1kV以下 WDZ-YJFE-4×95+1×50(五芯电缆头) | 个 | 2
分部分项工程量清单与计价表
工程名称：福建师范大学旗山校区13号科研实验楼洁净装修设备采购及安装项目 | [5 empty] | 第38页 共61页
序号 | 项目编码 | 项目名称 | 项目特征描述 | 计量单位 | 工程量 | 金 额(元)
[6 empty] | 综合单价 | 合价
484 | 030411004001 | 配线 | (1)管内穿线 照明线路(铜芯) WDZ-BYJ-1.5 | m | 2590.09
485 | 030411004002 | 配线 | (1)线槽配线 WDZ-BYJ-1.5 | m | 6634.68
486 | 030411004003 | 配线 | (1)管内穿线 照明线路(铜芯) WDZ-BYJ-2.5 | m | 44137.99
487 | 030411004004 | 配线 | (1)线槽配线 WDZ-BYJ-2.5 | m | 1839.63
488 | 030411004005 | 配线 | (1)管内穿线 照明线路(铜芯) WDZ-BYJ-4 | m | 20106.16
489 | 030411004006 | 配线 | (1)线槽配线 WDZ-BYJ-4 | m | 11330.58
490 | 030411004007 | 配线 | (1)管内穿线 动力线路(铜芯) WDZ-BYJ-6 | m | 1888.58
491 | 030412005001 | 荧光灯 | (1)LED平板灯 ~220V 40W | 套 | 1559
492 | 030412005002 | 荧光灯 | (1)双管荧光灯 MD6-Y28 ~220V 2×28W | 套 | 13
493 | 030412001001 | 普通灯具 | (1)吸顶灯 ~220V 18W | 套 | 37
494 | 030412001002 | 普通灯具 | (1)吸顶灯 M ~220V 18W | 套 | 4
495 | 030412001003 | 普通灯具 | (1)吸顶灯 MX350-Y20 ~220V 20W | 套 | 3
496 | 030412005003 | 荧光灯 | (1)LED灯盘2500×300(2×15W) | 套 | 8
497 | 030412004001 | 装饰灯 | (1)LED双头筒灯2×5W | 套 | 39
498 | 030412004002 | 装饰灯 | (1)LED筒灯1×7W | 套 | 16
499 | 030412004003 | 装饰灯 | (1)LED灯带 | 套 | 107.66
500 | 030404034001 | 照明开关 | (1)二位单联翘板开关 R86K11-10II | 个 | 234
501 | 030404034002 | 照明开关 | (1)二位单联翘板开关 R86K21-10II | 个 | 11
502 | 030404034003 | 照明开关 | (1)排风机控制开关 | 个 | 4
503 | 030404034004 | 照明开关 | (1)三位单联翘板开关 R86K11-10II | 个 | 26
504 | 030404034005 | 照明开关 | (1)通风橱控制开关 | 个 | 25
505 | 030404034006 | 照明开关 | (1)延时开关 A86KTCY100N | 个 | 2
506 | 030404034007 | 照明开关 | (1)一位单联翘板开关 R86K11-10II | 个 | 180
507 | 030404034008 | 照明开关 | (1)一位单联双控翘板开关 | 个 | 54
508 | 030404035001 | 插座 | (1)单相三孔带开关暗插座(安全型) 250V;20A | 个 | 2
509 | 030404035002 | 插座 | (1)二孔加三孔暗插座(安全型) ~250V;10A | 个 | 1778
510 | 030404035003 | 插座 | (1)二孔加三孔暗插座(安全型) ~250V;10A 埋地 | 个 | 24
511 | 030404035004 | 插座 | (1)二孔加三孔暗插座(安全型) ~250V;16A | 个 | 2
512 | 030414002001 | 送配电装置系统 | (1)送配电装置系统调试 1kV以下交流供电 (综合) | 系统 | 1
通风工程
513 | 030701003001 | 空调器 | (1)空气处理机组AHU-101，设 计风量11000m3/h,新风量3300 | 台/组 | 1
分部分项工程量清单与计价表
工程名称：福建师范大学旗山校区13号科研实验楼洁净装修设备采购及安装项目 | [5 empty] | 第39页 共61页
序号 | 项目编码 | 项目名称 | 项目特征描述 | 计量单位 | 工程量 | 金 额(元)
[6 empty] | 综合单价 | 合价
m3/h，功率7.5KW (2)软管接口 (3)防鼠网
514 | 030701003002 | 空调器 | (1)空气处理机组AHU-102，设计风量13000m3/h,新风量3900m3/h，功率7.5KW | 台/组 | 1
515 | 030701003004 | 空调器 | (1)空气处理机组AHU-103，设计风量14000m3/h,新风量4200m3/h，功率9KW | 台/组 | 1
516 | 030701003003 | 空调器 | (1)空气处理机组AHU-104，设计风量12000m3/h,新风量3600m3/h，功率7.5KW | 台/组 | 1
517 | 030701003005 | 空调器 | (1)空气处理机组AHU-201，设计风量2000m3/h,新风量1300m3/h，功率1.1KW | 台/组 | 1
518 | 030701003006 | 空调器 | (1)空气处理机组AHU-202，设计风量4200m3/h,新风量2500m3/h，功率1.5KW | 台/组 | 1
519 | 030701003008 | 空调器 | (1)空气处理机组AHU-203，设计风量1500m3/h,新风量500m3/h，功率1.1KW | 台/组 | 1
520 | 030701003007 | 空调器 | (1)空气处理机组AHU-301，设计风量2000m3/h,新风量1300m3/h，功率1.1KW | 台/组 | 1
521 | 030701003009 | 空调器 | (1)空气处理机组AHU-302，设计风量4200m3/h,新风量2500m3/h，功率1.1KW | 台/组 | 1
522 | 030701003010 | 空调器 | (1)空气处理机组AHU-401，设计风量2000m3/h,新风量1300m3/h，功率1.1KW | 台/组 | 1
523 | 030701003011 | 空调器 | (1)空气处理机组AHU-402，设计风量4200m3/h,新风量2500m3/h，功率1.5KW | 台/组 | 1
524 | 030701003012 | 空调器 | (1)空气处理机组AHU-501，设计风量2000m3/h,新风量1300m3/h，功率1.1KW | 台/组 | 1
525 | 030701003013 | 空调器 | (1)空气处理机组AHU-502，设计风量10000m3/h,新风量3000m3/h，功率5.5KW | 台/组 | 1
526 | 030701003014 | 空调器 | (1)空气处理机组AHU-503，设计风量1000m3/h,新风量400m3/h，功率0.55KW | 台/组 | 1
527 | 030701003015 | 空调器 | (1)新风处理机组XF-201，机组风量4000m3/h，功率2.2KW | 台/组 | 1
528 | 030701003016 | 空调器 | (1)新风处理机组XF-202，机组风量5500m3/h，功率3KW | 台/组 | 1
529 | 030701003017 | 空调器 | (1)新风处理机组XF-301，机组风量4000m3/h，功率2.2KW | 台/组 | 1
530 | 030701003018 | 空调器 | (1)新风处理机组XF-401，机组风量4000m3/h，功率2.2KW | 台/组 | 1
531 | 030701003019 | 空调器 | (1)新风处理机组XF-501，机组风量4000m3/h，功率2.2KW | 台/组 | 1
532 | 030702001006 | 碳钢通风管道制作安 | (1)镀锌薄钢板矩形风管(δ=1 | m2 | 484.22
分部分项工程量清单与计价表
工程名称：福建师范大学旗山校区13号科研实验楼洁净装修设备采购及安装项目 | [5 empty] | 第40页 共61页
序号 | 项目编码 | 项目名称 | 项目特征描述 | 计量单位 | 工程量 | 金 额(元)
[6 empty] | 综合单价 | 合价
|  | 装 | .2mm以内咬口) 周长(4000mm 以下)
533 | 030702001004 | 碳钢通风管道制作安装 | (1)镀锌薄钢板矩形风管(δ=1.2mm以内咬口) 周长(2000mm以下) | m2 | 1559.59
534 | 030702001005 | 碳钢通风管道制作安装 | (1)镀锌薄钢板矩形风管(δ=1.2mm以内咬口) 周长(800mm以下) | m2 | 126.09
535 | 031208003001 | 通风管道绝热 | (1)橡塑保温管(板)安装 通风管道 厚度(25mm) | m3 | 63.09
536 | 030703001030 | 碳钢阀门 | (1)70°防火阀1000×400 | 个 | 1
537 | 030703001031 | 碳钢阀门 | (1)70°防火阀1000×500 | 个 | 2
538 | 030703001032 | 碳钢阀门 | (1)70°防火阀630×320 | 个 | 1
539 | 030703001033 | 碳钢阀门 | (1)70°防火阀800×400 | 个 | 2
540 | 030703001034 | 碳钢阀门 | (1)70°防火阀800×500 | 个 | 2
541 | 030703001035 | 碳钢阀门 | (1)电动多位调节阀250×200 | 个 | 4
542 | 030703001038 | 碳钢阀门 | (1)电动多位调节阀300×150 | 个 | 40
543 | 030703001037 | 碳钢阀门 | (1)电动多位调节阀320×200 | 个 | 12
544 | 030703001036 | 碳钢阀门 | (1)电动多位调节阀400×250 | 个 | 4
545 | 030703001039 | 碳钢阀门 | (1)电动多位调节阀500×250 | 个 | 12
546 | 030703001041 | 碳钢阀门 | (1)定风量阀320×200 | 个 | 4
547 | 030703001040 | 碳钢阀门 | (1)定风量阀500×200 | 个 | 1
548 | 030703001042 | 碳钢阀门 | (1)密闭式对开多叶调节阀200×200 | 个 | 38
549 | 030703001047 | 碳钢阀门 | (1)密闭式对开多叶调节阀250×200 | 个 | 79
550 | 030703001046 | 碳钢阀门 | (1)密闭式对开多叶调节阀320×200 | 个 | 42
551 | 030703001045 | 碳钢阀门 | (1)密闭式对开多叶调节阀320×250 | 个 | 10
552 | 030703001044 | 碳钢阀门 | (1)手动风量调节阀1000×400 | 个 | 1
553 | 030703001043 | 碳钢阀门 | (1)手动风量调节阀200×120 | 个 | 28
554 | 030703001052 | 碳钢阀门 | (1)手动风量调节阀200×160 | 个 | 2
555 | 030703001051 | 碳钢阀门 | (1)手动风量调节阀200×200 | 个 | 28
556 | 030703001050 | 碳钢阀门 | (1)手动风量调节阀250×120 | 个 | 4
557 | 030703001049 | 碳钢阀门 | (1)手动风量调节阀250×160 | 个 | 3
558 | 030703001048 | 碳钢阀门 | (1)手动风量调节阀250×200 | 个 | 44
559 | 030703001059 | 碳钢阀门 | (1)手动风量调节阀320×200 | 个 | 40
560 | 030703001058 | 碳钢阀门 | (1)手动风量调节阀320×250 | 个 | 4
561 | 030703001057 | 碳钢阀门 | (1)手动风量调节阀400×320 | 个 | 1
562 | 030703001056 | 碳钢阀门 | (1)手动风量调节阀500×250 | 个 | 5
563 | 030703001083 | 碳钢阀门 | (1)手动风量调节阀500×320 | 个 | 4
564 | 030703001055 | 碳钢阀门 | (1)手动风量调节阀630×320 | 个 | 9
565 | 030703001054 | 碳钢阀门 | (1)手动风量调节阀630×400 | 个 | 3
566 | 030703001053 | 碳钢阀门 | (1)手动风量调节阀800×400 | 个 | 2
567 | 030703001060 | 碳钢阀门 | (1)手动风量调节阀800×500 | 个 | 2
分部分项工程量清单与计价表
工程名称：福建师范大学旗山校区13号科研实验楼洁净装修设备采购及安装项目 | [5 empty] | 第41页 共61页
序号 | 项目编码 | 项目名称 | 项目特征描述 | 计量单位 | 工程量 | 金 额(元)
[6 empty] | 综合单价 | 合价
568 | 030703001061 | 碳钢阀门 | (1)止回阀1000×400 | 个 | 1
569 | 030703001062 | 碳钢阀门 | (1)止回阀320×200 | 个 | 6
570 | 030703001084 | 碳钢阀门 | (1)止回阀500*320 | 个 | 4
571 | 030703001063 | 碳钢阀门 | (1)止回阀800×400 | 个 | 2
572 | 030703001064 | 碳钢阀门 | (1)止回阀800×500 | 个 | 2
573 | 030703011001 | 铝及铝合金风口、散流器 | (1)上回风口300×300 | 个 | 19
574 | 030703011002 | 铝及铝合金风口、散流器 | (1)上回风口400×400 | 个 | 5
575 | 030703011003 | 铝及铝合金风口、散流器 | (1)上回风口550×550 | 个 | 4
576 | 030703011004 | 铝及铝合金风口、散流器 | (1)下回风口345×345 | 个 | 132
577 | 030703011005 | 铝及铝合金风口、散流器 | (1)下回风口600×600 | 个 | 5
578 | 030703011006 | 铝及铝合金风口、散流器 | (1)方形散流器400×400 | 个 | 59
579 | 030701010001 | 过滤器 | (1)高效过滤器320×320×220 | 台 | 34
580 | 030701010004 | 过滤器 | (1)高效过滤器484×484×220 | 台 | 98
581 | 030701010003 | 过滤器 | (1)高效过滤器610×610×220 | 台 | 36
582 | 030701010002 | 过滤器 | (1)高效过滤器630×630×220 | 台 | 4
583 | 030703020001 | 消声器 | (1)消声器1000×400 | 个 | 2
584 | 030703020002 | 消声器 | (1)消声器1000×500 | 个 | 3
585 | 030703020003 | 消声器 | (1)消声器320*200 | 个 | 7
586 | 030703020008 | 消声器 | (1)消声器4000*200 | 个 | 5
587 | 030703020007 | 消声器 | (1)消声器500×320 | 个 | 4
588 | 030703020004 | 消声器 | (1)消声器630×320 | 个 | 9
589 | 030703020005 | 消声器 | (1)消声器800×400 | 个 | 2
590 | 030703020006 | 消声器 | (1)消声器800×500 | 个 | 3
591 | 030703021002 | 静压箱 | (1)静压箱500×250 | 个 | 1
592 | 030703021003 | 静压箱 | (1)静压箱630×320 | 个 | 1
593 | 030703011007 | 铝及铝合金风口、散流器 | (1)新风防雨百叶1100×500 | 个 | 4
594 | 030703011008 | 铝及铝合金风口、散流器 | (1)新风防雨百叶1100×800 | 个 | 3
595 | 030703011009 | 铝及铝合金风口、散流器 | (1)新风防雨百叶1200×600 | 个 | 1
596 | 030703011010 | 铝及铝合金风口、散流器 | (1)新风防雨百叶1800×600 | 个 | 4
597 | 030703011011 | 铝及铝合金风口、散流器 | (1)新风防雨百叶400×250 | 个 | 1
598 | 030703011012 | 铝及铝合金风口、散流器 | (1)新风防雨百叶600×200 | 个 | 1
599 | 030703011013 | 铝及铝合金风口、散流器 | (1)新风防雨百叶800×400 | 个 | 4
600 | 031002002001 | 设备支架 | (1)空调部件及设备支架制作安装 设备及部件支架 50kg以下 | kg | 8080.678
分部分项工程量清单与计价表
工程名称：福建师范大学旗山校区13号科研实验楼洁净装修设备采购及安装项目 | [5 empty] | 第42页 共61页
序号 | 项目编码 | 项目名称 | 项目特征描述 | 计量单位 | 工程量 | 金 额(元)
[6 empty] | 综合单价 | 合价
601 | 031201003001 | 金属结构刷油 | (1)手工除锈 一般钢结构 轻锈 (2)金属结构刷油 一般钢结构 防锈漆 两遍 (3)金属结构刷油 一般钢结构 调和漆 两遍 | kg | 8080.678
排风
602 | 030108001006 | 离心式通风机 | (1)排风机EAF-101，风量500m3/h,功率160W (2)防鼠网 (3)软管接口 | 台 | 1
603 | 030108001012 | 离心式通风机 | (1)排风机EAF-102，风量600m3/h,功率192W | 台 | 1
604 | 030108001011 | 离心式通风机 | (1)排风机EAF-103，风量450m3/h,功率200W | 台 | 1
605 | 030108001010 | 离心式通风机 | (1)排风机EAF-201，风量900m3/h,功率360W | 台 | 1
606 | 030108001009 | 离心式通风机 | (1)排风机EAF-202，风量1800m3/h,功率720W | 台 | 1
607 | 030108001008 | 离心式通风机 | (1)排风机EAF-203，风量3600m3/h,功率1500W | 台 | 1
608 | 030108001007 | 离心式通风机 | (1)排风机EAF-204，风量5600m3/h,功率2200W | 台 | 1
609 | 030108001021 | 离心式通风机 | (1)排风机EAF-205，风量1500m3/h,功率480W | 台 | 1
610 | 030108001020 | 离心式通风机 | (1)排风机EAF-206，风量4300m3/h,功率1800W | 台 | 1
611 | 030108001019 | 离心式通风机 | (1)排风机EAF-301，风量900m3/h,功率360W | 台 | 1
612 | 030108001018 | 离心式通风机 | (1)排风机EAF-302，风量1800m3/h,功率720W | 台 | 1
613 | 030108001017 | 离心式通风机 | (1)排风机EAF-303，风量3600m3/h,功率1500W | 台 | 1
614 | 030108001016 | 离心式通风机 | (1)排风机EAF-304，风量5600m3/h,功率2200W | 台 | 1
615 | 030108001015 | 离心式通风机 | (1)排风机EAF-401，风量900m3/h,功率360W | 台 | 1
616 | 030108001014 | 离心式通风机 | (1)排风机EAF-402，风量1800m3/h,功率720W | 台 | 1
617 | 030108001013 | 离心式通风机 | (1)排风机EAF-403，风量3600m3/h,功率1500W | 台 | 1
618 | 030108001029 | 离心式通风机 | (1)排风机EAF-404，风量5600m3/h,功率2200W | 台 | 1
619 | 030108001028 | 离心式通风机 | (1)排风机EAF-501，风量900m3/h,功率360W | 台 | 1
620 | 030108001027 | 离心式通风机 | (1)排风机EAF-502，风量1800m3/h,功率720W | 台 | 1
621 | 030108001026 | 离心式通风机 | (1)排风机EAF-503，风量3600m3/h,功率1500W | 台 | 1
622 | 030108001025 | 离心式通风机 | (1)排风机EAF-504，风量5600m3/h,功率2200W | 台 | 1
分部分项工程量清单与计价表
工程名称：福建师范大学旗山校区13号科研实验楼洁净装修设备采购及安装项目 | [5 empty] | 第43页 共61页
序号 | 项目编码 | 项目名称 | 项目特征描述 | 计量单位 | 工程量 | 金 额(元)
[6 empty] | 综合单价 | 合价
623 | 030108001024 | 离心式通风机 | (1)排风机EAF-601，风量250m3/h,功率74W | 台 | 1
624 | 030406006001 | 低压交流异步电动机 | (1)小型交流异步电机检查接线功率 (3kW以下) (2)低压交流异步电动机调试 低压笼型电动机(控制保护类型) 电磁控制 | 台 | 22
625 | 030404036001 | 其他电器 | (1)排气扇PF-101，风量200m3/h,功率55W | 个/套/台/ | 1
626 | 030404036003 | 其他电器 | (1)排气扇PF-102，风量180m3/h,功率50W | 个/套/台/ | 1
627 | 030404036002 | 其他电器 | (1)排气扇PF-103，风量250m3/h,功率63W | 个/套/台/ | 1
628 | 030702001007 | 碳钢通风管道制作安装 | (1)镀锌薄钢板矩形风管(δ=1.2mm以内咬口) 周长(4000mm以下) | m2 | 3.84
629 | 030702001008 | 碳钢通风管道制作安装 | (1)镀锌薄钢板矩形风管(δ=1.2mm以内咬口) 周长(2000mm以下) | m2 | 472.96
630 | 030702001009 | 碳钢通风管道制作安装 | (1)镀锌薄钢板矩形风管(δ=1.2mm以内咬口) 周长(800mm以下) | m2 | 94.85
631 | 030702001010 | 碳钢通风管道制作安装 | (1)镀锌薄钢板圆形风管(δ=1.2mm以内咬口) 直径(200mm以下) | m2 | 8.08
632 | 030702001011 | 碳钢通风管道制作安装 | (1)镀锌薄钢板圆形风管(δ=1.2mm以内咬口) 直径(500mm以下) | m2 | 22.85
633 | 030703001065 | 碳钢阀门 | (1)70°防火阀 320×200 | 个 | 2
634 | 030703001066 | 碳钢阀门 | (1)70°防火阀250 | 个 | 2
635 | 030703001067 | 碳钢阀门 | (1)70°防火阀320×200 | 个 | 8
636 | 030703001068 | 碳钢阀门 | (1)70°防火阀400×320 | 个 | 6
637 | 030703001069 | 碳钢阀门 | (1)手动风量调节阀 φ150 | 个 | 3
638 | 030703001070 | 碳钢阀门 | (1)手动风量调节阀200×120 | 个 | 4
639 | 030703001071 | 碳钢阀门 | (1)手动风量调节阀200×200 | 个 | 2
640 | 030703001073 | 碳钢阀门 | (1)手动风量调节阀250×200 | 个 | 5
641 | 030703001074 | 碳钢阀门 | (1)手动风量调节阀320×200 | 个 | 9
642 | 030703001075 | 碳钢阀门 | (1)手动风量调节阀320×120 | 个 | 40
643 | 030703001085 | 碳钢阀门 | (1)手动风量调节阀320×120 | 个 | 9
644 | 030703001077 | 碳钢阀门 | (1)手动风量调节阀500×320 | 个 | 4
645 | 030703001086 | 碳钢阀门 | (1)止回阀320×200 | 个 | 4
646 | 030703001087 | 碳钢阀门 | (1)止回阀400×320 | 个 | 4
647 | 030703001088 | 碳钢阀门 | (1)止回阀φ250 | 个 | 2
648 | 030703011014 | 铝及铝合金风口、散流器 | (1)上排风口200×200 | 个 | 24
649 | 030703011015 | 铝及铝合金风口、散流器 | (1)上排风口300×300 | 个 | 36
分部分项工程量清单与计价表
工程名称：福建师范大学旗山校区13号科研实验楼洁净装修设备采购及安装项目 | [5 empty] | 第44页 共61页
序号 | 项目编码 | 项目名称 | 项目特征描述 | 计量单位 | 工程量 | 金 额(元)
[6 empty] | 综合单价 | 合价
650 | 030703011016 | 铝及铝合金风口、散流器 | (1)排风防雨百叶1200×400 | 个 | 4
651 | 030703011017 | 铝及铝合金风口、散流器 | (1)排风防雨百叶400×200 | 个 | 2
652 | 030703011018 | 铝及铝合金风口、散流器 | (1)排风防雨百叶600×400 | 个 | 1
653 | 030703013001 | 不锈钢风帽 | (1)不锈钢防雨帽 | 个 | 3
654 | 030703020009 | 消声器 | (1)消声器4000*200 | 个 | 4
655 | 030703020010 | 消声器 | (1)消声器4000*200 | 个 | 4
656 | 030703020011 | 消声器 | (1)消声器4000*200 | 个 | 2
657 | 031002002002 | 设备支架 | (1)空调部件及设备支架制作安装 设备及部件支架 50kg以下 | kg | 2891.89
658 | 031201003002 | 金属结构刷油 | (1)手工除锈 一般钢结构 轻锈 (2)金属结构刷油 一般钢结构 防锈漆 两遍 (3)金属结构刷油 一般钢结构 调和漆 两遍 | kg | 2891.89
实验室排风
659 | 030702006001 | 玻璃钢通风管道 | (1)玻璃钢矩形风管(δ=4mm以内) 周长(2000mm以下) | m2 | 201.77
660 | 030702006002 | 玻璃钢通风管道 | (1)玻璃钢矩形风管(δ=4mm以内) 周长(800mm以下) | m2 | 9.36
661 | 030703019001 | 柔性接口 | (1)软管接口 | m2 | 1.212
662 | 030703001078 | 碳钢阀门 | (1)304不锈钢70°防火阀320×200 | 个 | 8
663 | 030703001079 | 碳钢阀门 | (1)304不锈钢70°防火阀630×320 | 个 | 2
664 | 030703001080 | 碳钢阀门 | (1)304不锈钢定风量阀250×200 | 个 | 1
665 | 030703001081 | 碳钢阀门 | (1)304不锈钢手动风量调节阀320×200 | 个 | 4
666 | 030703001082 | 碳钢阀门 | (1)304不锈钢手动风量调节阀630×320 | 个 | 1
667 | 030703020012 | 消声器 | (1)消声器4000*200 | 个 | 4
668 | 030703020013 | 消声器 | (1)消声器4000*200 | 个 | 1
669 | 031002002003 | 设备支架 | (1)空调部件及设备支架制作安装 设备及部件支架 50kg以下 | kg | 416.196
670 | 031201003003 | 金属结构刷油 | (1)手工除锈 一般钢结构 轻锈 (2)金属结构刷油 一般钢结构 防锈漆 两遍 (3)金属结构刷油 一般钢结构 调和漆 两遍 | kg | 416.196
空调水
671 | 030113001001 | 冷水机组 | (1)风冷螺杆热泵机组CH-01，EKAS125，制冷量430KW，机组尺寸4650×2260×2525 | 台 | 1
672 | 030113001002 | 冷水机组 | (1)风冷螺杆热泵机组CH-02， | 台 | 1
分部分项工程量清单与计价表
工程名称：福建师范大学旗山校区13号科研实验楼洁净装修设备采购及安装项目 | [5 empty] | 第45页 共61页
序号 | 项目编码 | 项目名称 | 项目特征描述 | 计量单位 | 工程量 | 金 额(元)
[6 empty] | 综合单价 | 合价
MCS220FBB，制冷量802KW，机 组尺寸7180×2260×2425
673 | 030109001001 | 离心式泵 | (1)水泵 125-160，流量144m3/h，功率22KW | 台 | 2
674 | 030109001002 | 离心式泵 | (1)水泵 80-195A，流量77.6m3/h，功率11KW | 台 | 4
675 | 030406006002 | 低压交流异步电动机 | (1)低压交流异步电动机调试 低压笼型电动机(控制保护类型) 电磁控制 (2)小型交流异步电机检查接线功率 功率(13kW以下) | 台 | 4
676 | 030406006003 | 低压交流异步电动机 | (1)小型交流异步电机检查接线功率 功率(30kW以下) (2)低压交流异步电动机调试 低压笼型电动机(控制保护类型) 电磁控制 | 台 | 2
677 | 031006008002 | 水处理器 | (1)电子水处理仪MHW-1-G-5-1.6 DN125 | 台 | 2
678 | 031006008003 | 水处理器 | (1)电子水处理仪MHW-1-G-8-1.6 DN150 | 台 | 1
679 | 030701004001 | 风机盘管 | (1)风机盘管FP-102，送风量102m3/h，功率66W | 台 | 8
680 | 030701004002 | 风机盘管 | (1)风机盘管FP-136，送风量1360m3/h，功率90W | 台 | 28
681 | 030701004003 | 风机盘管 | (1)风机盘管FP-34，送风量340m3/h，功率32W | 台 | 24
682 | 030701004004 | 风机盘管 | (1)风机盘管FP-68，送风量680m3/h，功率36W | 台 | 5
683 | 030701004005 | 风机盘管 | (1)风机盘管FP-85，送风量850m3/h，功率60W | 台 | 9
684 | 031002002015 | 设备支架 | (1)空调部件及设备支架制作安装 设备及部件支架 50kg以下 | kg | 370
685 | 031201003008 | 金属结构刷油 | (1)手工除锈 一般钢结构 轻锈 (2)金属结构刷油 一般钢结构 防锈漆 两遍 (3)金属结构刷油 一般钢结构 调和漆 两遍 | kg | 370
686 | 031001001001 | 镀锌钢管 | (1)室内管道安装 热镀锌钢管 DN20 (2)室内管道 管道消毒、冲洗 公称直径(50mm以内) | m | 538.65
687 | 031001001002 | 镀锌钢管 | (1)室内管道安装 热镀锌钢管 DN25 (2)室内管道 管道消毒、冲洗 公称直径(50mm以内) | m | 55.01
688 | 031001001003 | 镀锌钢管 | (1)室内管道安装 热镀锌钢管 DN32 (2)室内管道 管道消毒、冲洗 公称直径(50mm以内) | m | 332.12
689 | 031001001004 | 镀锌钢管 | (1)室内管道安装 热镀锌钢管 DN40 (2)室内管道 管道消毒、冲洗 | m | 832.89
分部分项工程量清单与计价表
工程名称：福建师范大学旗山校区13号科研实验楼洁净装修设备采购及安装项目 | [5 empty] | 第46页 共61页
序号 | 项目编码 | 项目名称 | 项目特征描述 | 计量单位 | 工程量 | 金 额(元)
[6 empty] | 综合单价 | 合价
公称直径(50mm以内)
690 | 031001001005 | 镀锌钢管 | (1)室内管道安装 热镀锌钢管 DN50 (2)室内管道 管道消毒、冲洗 公称直径(50mm以内) | m | 545.62
691 | 031001001006 | 镀锌钢管 | (1)室内管道安装 热镀锌无缝钢管 DN50 (2)室内管道 管道消毒、冲洗 公称直径(50mm以内) | m | 7.65
692 | 031001001007 | 镀锌钢管 | (1)室内管道安装 热镀锌无缝钢管 DN65 (2)室内管道 管道消毒、冲洗 公称直径(100mm以内) | m | 472.16
693 | 031001001008 | 镀锌钢管 | (1)室内管道安装 热镀锌无缝钢管 DN80 (2)室内管道 管道消毒、冲洗 公称直径(100mm以内) | m | 463.98
694 | 031001001009 | 镀锌钢管 | (1)室内管道安装 热镀锌无缝钢管 DN100 (2)室内管道 管道消毒、冲洗 公称直径(100mm以内) | m | 129.4
695 | 031001001010 | 镀锌钢管 | (1)室内管道安装 热镀锌无缝钢管 DN125 (2)室内管道 管道消毒、冲洗 公称直径(200mm以内) | m | 155.33
696 | 031001001011 | 镀锌钢管 | (1)室内管道安装 热镀锌无缝钢管 DN150 (2)室内管道 管道消毒、冲洗 公称直径(200mm以内) | m | 29.74
697 | 031001001012 | 镀锌钢管 | (1)室内管道安装 热镀锌无缝钢管 DN200 (2)室内管道 管道消毒、冲洗 公称直径(200mm以内) | m | 85.5
698 | 031002001001 | 管道支架 | (1)室内管道 木垫式管道支架 制作安装 (2)手工除锈 一般钢结构 轻锈 (3)金属结构刷油 一般钢结构 红丹防锈漆 第一遍 (4)金属结构刷油 一般钢结构 红丹防锈漆 第二遍 (5)金属结构刷油 一般钢结构 调和漆 第一遍 (6)金属结构刷油 一般钢结构 调和漆 第二遍 | kg | 1319.283
699 | 031208002001 | 管道绝热 | (1)橡塑保温管(板)安装 管道ф57mm以下 厚度(28mm) | m3 | 9.332
700 | 031208002002 | 管道绝热 | (1)橡塑保温管(板)安装 管道ф133mm以下 厚度(32mm) | m3 | 14.593
701 | 031208002003 | 管道绝热 | (1)橡塑保温管(板)安装 管道ф325mm以下 厚度(36mm) | m3 | 2.934
702 | 031003008001 | 除污器(过滤器) | (1)Y型过滤器DN150 | 组 | 2
703 | 031003008002 | 除污器(过滤器) | (1)Y型过滤器DN40 | 组 | 22
704 | 031003008003 | 除污器(过滤器) | (1)Y型过滤器DN50 | 组 | 23
分部分项工程量清单与计价表
工程名称：福建师范大学旗山校区13号科研实验楼洁净装修设备采购及安装项目 | [5 empty] | 第47页 共61页
序号 | 项目编码 | 项目名称 | 项目特征描述 | 计量单位 | 工程量 | 金 额(元)
[6 empty] | 综合单价 | 合价
705 | 031003008004 | 除污器(过滤器) | (1)Y型过滤器DN65 | 组 | 7
706 | 031003008005 | 除污器(过滤器) | (1)Y型过滤器DN80 | 组 | 3
707 | 031003001001 | 螺纹阀门 | (1)比例积分调节阀DN40 | 个 | 22
708 | 031003001002 | 螺纹阀门 | (1)比例积分调节阀DN50 | 个 | 8
709 | 031003003001 | 焊接法兰阀门 | (1)比例积分调节阀DN65 | 个 | 7
710 | 031003003002 | 焊接法兰阀门 | (1)比例积分调节阀DN80 | 个 | 3
711 | 031003001003 | 螺纹阀门 | (1)电动二通阀DN20 | 个 | 74
712 | 031003003003 | 焊接法兰阀门 | (1)电动三通阀(开关型)DN65 | 个 | 10
713 | 031003003004 | 焊接法兰阀门 | (1)蝶阀DN100 | 个 | 6
714 | 031003003005 | 焊接法兰阀门 | (1)蝶阀DN125 | 个 | 23
715 | 031003003006 | 焊接法兰阀门 | (1)蝶阀DN150 | 个 | 10
716 | 031003003007 | 焊接法兰阀门 | (1)蝶阀DN200 | 个 | 3
717 | 031003003008 | 焊接法兰阀门 | (1)蝶阀DN65 | 个 | 2
718 | 031003003009 | 焊接法兰阀门 | (1)蝶阀DN80 | 个 | 8
719 | 031003010001 | 软接头(软管) | (1)金属软接DN25 | 个/组 | 103
720 | 030601004001 | 流量仪表 | (1)差压、流量仪表 电磁流量计 DN125 | 台 | 2
721 | 030601004002 | 流量仪表 | (1)差压、流量仪表 电磁流量计 DN150 | 台 | 1
722 | 031003001004 | 螺纹阀门 | (1)自动排气阀(螺纹连接) DN20 | 个 | 118
723 | 031003010002 | 软接头(软管) | (1)橡胶软接头DN125 | 个/组 | 12
724 | 031003010003 | 软接头(软管) | (1)橡胶软接头DN150 | 个/组 | 6
725 | 031003010004 | 软接头(软管) | (1)橡胶软接头DN40 | 个/组 | 44
726 | 031003010005 | 软接头(软管) | (1)橡胶软接头DN50 | 个/组 | 16
727 | 031003010006 | 软接头(软管) | (1)橡胶软接头DN65 | 个/组 | 14
728 | 031003010007 | 软接头(软管) | (1)橡胶软接头DN80 | 个/组 | 6
729 | 031003001005 | 螺纹阀门 | (1)泄水阀DN20 | 个 | 59
730 | 031003003010 | 焊接法兰阀门 | (1)压差旁通阀DN125 | 个 | 1
731 | 031003003011 | 焊接法兰阀门 | (1)压差旁通阀DN200 | 个 | 1
732 | 031003001006 | 螺纹阀门 | (1)闸阀DN20 | 个 | 103
733 | 031003003012 | 焊接法兰阀门 | (1)闸阀DN65 | 个 | 10
734 | 031003003013 | 焊接法兰阀门 | (1)闸阀DN80 | 个 | 10
735 | 031003003014 | 焊接法兰阀门 | (1)止回阀DN125 | 个 | 4
736 | 031003003015 | 焊接法兰阀门 | (1)止回阀DN150 | 个 | 2
737 | 030817008001 | 套管制作安装 | (1)刚性防水套管制作 主管公称直径(125mm以内) (2)刚性防水套管安装 主管公称直径(125mm以内) | 台 | 2
738 | 030817008002 | 套管制作安装 | (1)刚性防水套管安装 主管公 | 台 | 2
分部分项工程量清单与计价表
工程名称：福建师范大学旗山校区13号科研实验楼洁净装修设备采购及安装项目 | [5 empty] | 第48页 共61页
序号 | 项目编码 | 项目名称 | 项目特征描述 | 计量单位 | 工程量 | 金 额(元)
[6 empty] | 综合单价 | 合价
称直径(200mm以内) (2)刚性防水套管制作 主管公 称直径(200mm以内)
739 | 031002003001 | 套管 | (1)室内管道 穿楼板钢套管制作安装 公称直径(150mm以内) | 个 | 10
740 | 031002003002 | 套管 | (1)室内管道 穿楼板钢套管制作安装 公称直径(250mm以内) | 个 | 10
741 | 031003010008 | 软接头(软管) | (1)金属柔性短管DN50 | 个/组 | 2
742 | 031003010009 | 软接头(软管) | (1)金属柔性短管DN80 | 个/组 | 8
743 | 031006015001 | 水箱 | (1)玻璃钢膨胀水箱 0.6m3 | 台 | 1
744 | 031006015002 | 水箱 | (1)玻璃钢膨胀水箱安装 1.0m3 | 台 | 1
745 | 030601001001 | 温度仪表 | (1)温度计 (2)取源部件制作安装 取源部件配合安装 (3)取源部件制作安装 压力表弯制作 碳钢 | 支 | 86
746 | 030601002001 | 压力仪表 | (1)压力表 (2)取源部件制作安装 取源部件配合安装 (3)取源部件制作安装 压力表弯制作 碳钢 | 台 | 104
水卫工程
747 | 031001006001 | 塑料管 | (1)室内管道安装 PPR管DN15 (2)室内管道 管道消毒、冲洗 公称直径(50mm以内) | m | 805.15
748 | 031001006002 | 塑料管 | (1)室内管道安装 PPR管DN20 (2)室内管道 管道消毒、冲洗 公称直径(50mm以内) | m | 625.29
749 | 031001006003 | 塑料管 | (1)室内管道安装 PPR管DN25 (2)室内管道 管道消毒、冲洗 公称直径(50mm以内) | m | 400.39
750 | 031001006004 | 塑料管 | (1)室内管道安装 PPR管DN32 (2)室内管道 管道消毒、冲洗 公称直径(50mm以内) | m | 518.8
751 | 031001006005 | 塑料管 | (1)室内管道安装 PPR管DN40 (2)室内管道 管道消毒、冲洗 公称直径(50mm以内) (3)嵌铜管件DN40 | m | 72.71
752 | 031002001002 | 管道支架 | (1)室内管道 一般管道支架 制作安装 (2)手工除锈 一般钢结构 轻锈 (3)金属结构刷油 一般钢结构 防锈漆 两遍 (4)金属结构刷油 一般钢结构 调和漆 两遍 | kg | 22.977
753 | 031003001007 | 螺纹阀门 | (1)防污隔断阀 DN20 | 个 | 1
754 | 031003001008 | 螺纹阀门 | (1)截止阀 DN20 | 个 | 3
755 | 031003008006 | 除污器(过滤器) | (1)Y型过滤器 DN20 | 组 | 1
除一装外通风及智能化工程
分部分项工程量清单与计价表
工程名称：福建师范大学旗山校区13号科研实验楼洁净装修设备采购及安装项目 | [5 empty] | 第49页 共61页
序号 | 项目编码 | 项目名称 | 项目特征描述 | 计量单位 | 工程量 | 金 额(元)
[6 empty] | 综合单价 | 合价
通风工程
756 | 030702001012 | 碳钢通风管道制作安装 | (1)镀锌薄钢板矩形风管(δ=1.2mm以内咬口) 周长(2000mm以下) | m2 | 18.08
757 | 030702001013 | 碳钢通风管道制作安装 | (1)镀锌薄钢板矩形风管(δ=1.2mm以内咬口) 周长(800mm以下) | m2 | 23.72
758 | 030702001014 | 碳钢通风管道制作安装 | (1)镀锌薄钢板矩形风管(δ=1.2mm以内咬口) 周长(4000mm以下) | m2 | 59.92
759 | 030702001015 | 碳钢通风管道制作安装 | (1)镀锌薄钢板圆形风管(δ=1.2mm以内咬口) 直径(1120mm以下) | m2 | 1.87
760 | 030702001016 | 碳钢通风管道制作安装 | (1)镀锌薄钢板圆形风管(δ=1.2mm以内咬口) 直径(500mm以下) | m2 | 0.23
761 | 031208003002 | 通风管道绝热 | (1)30mm厚离心玻璃棉粘贴保温安装 通风管道 玻璃棉板 | m3 | 3.841
762 | 030108001030 | 离心式通风机 | (1)13PF1-1 消声型斜流风机(兼灾后排风) GXF-X-6.0S 960rpm,8000m/h,260Pa,1.5Kw,65dB(A) | 台 | 1
763 | 030108001031 | 离心式通风机 | (1)13SF1-1 消声型斜流风机 GXF-X-6.0S 960rpm,8000m/h,260Pa,1.5Kw,65dB(A) (2)软管接口 | 台 | 1
764 | 030108003001 | 轴流通风机 | (1)GXF-X-4.0F，13PF-6-1斜流式管道风机，2500m/h,290Pa,0.75W,1450rpm (2)软管接口 (3)钢丝拔花网 (4)系统调整费 通风空调工程 | 台 | 1
765 | 030108003006 | 轴流通风机 | (1)静音排风机 FV-25NF1C 2000m3/h,400Pa,0.43kw | 台 | 1
766 | 030406006005 | 低压交流异步电动机 | (1)小型交流异步电机检查接线功率 (3kW以下) (2)低压交流异步电动机调试 低压笼型电动机(控制保护类型) 电磁控制 | 台 | 4
767 | 030703001014 | 碳钢阀门 | (1)调节阀安装 风管防火阀 120*120 | 个 | 27
768 | 030703001089 | 碳钢阀门 | (1)调节阀安装 风管防火阀调节阀 500*200 | 个 | 2
769 | 030703001090 | 碳钢阀门 | (1)调节阀安装 对开式多叶电动调节阀 800×400 | 个 | 2
770 | 030703001091 | 碳钢阀门 | (1)止回阀 φ240 | 个 | 1
771 | 030703011022 | 铝及铝合金风口、散流器 | (1)格栅式排风口 120×120 | 个 | 1
772 | 030703011019 | 铝及铝合金风口、散流器 | (1)格栅式排风口 PFK-1000×400 | 个 | 4
773 | 030703011020 | 铝及铝合金风口、散流器 | (1)格栅式排风口 PFK-800×400 | 个 | 1
774 | 030703011021 | 铝及铝合金风口、散 | (1)格栅式排风口 PFK-800×5 | 个 | 2
分部分项工程量清单与计价表
工程名称：福建师范大学旗山校区13号科研实验楼洁净装修设备采购及安装项目 | [5 empty] | 第50页 共61页
序号 | 项目编码 | 项目名称 | 项目特征描述 | 计量单位 | 工程量 | 金 额(元)
[6 empty] | 综合单价 | 合价
|  | 流器 | 00
775 | 030404036005 | 其他电器 | (1)管道式排气扇 GPQS-140 最大风量:140m3/h,最大静压:200Pa,功率23w，带单向阀 | 个/套/台/ | 19
776 | 030404036006 | 其他电器 | (1)管道式排气扇 GPQS-270 最大风量:270m3/h,最大静压:100Pa,功率26w，带单向阀 | 个/套/台/ | 2
777 | 030404036007 | 其他电器 | (1)管道式排气扇 GPQS-350 最大风量:350m3/h,最大静压:125Pa,功率34w，带单向阀 | 个/套/台/ | 1
778 | 030404036010 | 其他电器 | (1)管道式排气扇 GPQS-80 最大风量:180m3/h,最大静压:105Pa,功率12w，带单向阀 | 个/套/台/ | 8
779 | 030404036018 | 其他电器 | (1)壁式排气扇 GPQS-800 最大风量:800m3/h,功率32w，带自垂百叶风口 | 个/套/台/ | 3
780 | 031002002014 | 设备支架 | (1)空调部件及设备支架制作安装 设备及部件支架 50kg以下 | kg | 756.86
781 | 031201003007 | 金属结构刷油 | (1)手工除锈 一般钢结构 轻锈 (2)金属结构刷油 一般钢结构 防锈漆 两遍 (3)金属结构刷油 一般钢结构 调和漆 两遍 | kg | 756.86
实验室新风工程
782 | 030702005001 | 塑料通风管道制作安装 | (1)PPR塑料矩形风管 周长1300以下×壁厚3(mm) | m2 | 746.24
783 | 030702005002 | 塑料通风管道制作安装 | (1)PPR塑料矩形风管 周长2000以下×壁厚4(mm) | m2 | 393.83
784 | 030702005003 | 塑料通风管道制作安装 | (1)PPR塑料矩形风管 周长3200以下×壁厚5(mm) | m2 | 79.99
785 | 030702005004 | 塑料通风管道制作安装 | (1)PPR塑料圆形风管 直径630以下×壁厚4(mm) | m2 | 0.68
786 | 030702005005 | 塑料通风管道制作安装 | (1)PPR塑料圆形风管 直径1000以下×壁厚5(mm) | m2 | 5.28
787 | 030702005006 | 塑料通风管道制作安装 | (1)PPR塑料圆形风管 直径2000以下×壁厚6(mm) | m2 | 5.28
788 | 031208003003 | 通风管道绝热 | (1)30mm厚离心玻璃棉粘贴保温安装 通风管道 玻璃棉板 | m3 | 43.443
789 | 030701003062 | 空调器 | (1)全新风吊顶式空调机室内机 13X1-1、 13X2-1 风量2000m3/h,风压300Pa,功率600W (2)软管接口 | 台/组 | 2
790 | 030701003063 | 空调器 | (1)全新风吊顶式空调机室外机(直接蒸发式) 13X1-1、13X2-1 ,冷量28KW,热量17.9kW，功率7.4KW | 台/组 | 2
791 | 030701003064 | 空调器 | (1)全新风吊顶式空调机室内机 13X2-2、13X3-2、13X4-2、13X5-2 、13X6-2风量3500m3/h,风压100Pa,功率1000W | 台/组 | 5
792 | 030701003065 | 空调器 | (1)全新风吊顶式空调机室外 | 台/ | 5
分部分项工程量清单与计价表
工程名称：福建师范大学旗山校区13号科研实验楼洁净装修设备采购及安装项目 | [5 empty] | 第51页 共61页
序号 | 项目编码 | 项目名称 | 项目特征描述 | 计量单位 | 工程量 | 金 额(元)
[6 empty] | 综合单价 | 合价
|  |  | 机(直接蒸发式) 13X2-2、13X 3-2、13X4-2、13X5-2 、13X6 -2 ,冷量39.1KW,热量22.5kW ，功率11KW | 组
793 | 030701003066 | 空调器 | (1)全新风吊顶式空调机室内机 13X4-1、13X5-1 风量4000m3/h,风压350Pa,功率1.5kW | 台/组 | 2
794 | 030701003067 | 空调器 | (1)全新风吊顶式空调机室外机(直接蒸发式)13X4-1、13X5-1 冷量46.1KW,热量25.8KW，功率14KW | 台/组 | 2
795 | 030701003068 | 空调器 | (1)全新风吊顶式空调机室内机 13X3-1、13X6-1 风量5000m3/h,风压350Pa,功率2.2KW | 台/组 | 2
796 | 030701003069 | 空调器 | (1)全新风吊顶式空调机室外机(直接蒸发式) 13X3-1\13X6-1 ,冷量61.5KW,热量38.2kW，功率19KW | 台/组 | 2
797 | 030703001092 | 碳钢阀门 | (1)调节阀安装 风管防火阀 160×100 | 个 | 2
798 | 030703001093 | 碳钢阀门 | (1)调节阀安装 防火阀 250×120 | 个 | 2
799 | 030703001094 | 碳钢阀门 | (1)调节阀安装 防火调节阀 1000×400 | 个 | 2
800 | 030703001095 | 碳钢阀门 | (1)调节阀安装 防火调节阀 1000×500 | 个 | 2
801 | 030703001096 | 碳钢阀门 | (1)防火调节阀 200×120 | 个 | 1
802 | 030703001097 | 碳钢阀门 | (1)防火调节阀 250×120 | 个 | 1
803 | 030703001098 | 碳钢阀门 | (1)防火调节阀 500×200 | 个 | 1
804 | 030703001099 | 碳钢阀门 | (1)防火调节阀 700×250 | 个 | 2
805 | 030703001100 | 碳钢阀门 | (1)防火调节阀 700×320 | 个 | 1
806 | 030703001101 | 碳钢阀门 | (1)防火调节阀 800×200 | 个 | 6
807 | 030703001102 | 碳钢阀门 | (1)防火调节阀 900×250 | 个 | 2
808 | 030703001103 | 碳钢阀门 | (1)定风量阀 160×100 | 个 | 30
809 | 030703001104 | 碳钢阀门 | (1)定风量阀 160×160 | 个 | 11
810 | 030703001105 | 碳钢阀门 | (1)定风量阀 200×120 | 个 | 31
811 | 030703001106 | 碳钢阀门 | (1)定风量阀 250×120 | 个 | 58
812 | 030703001107 | 碳钢阀门 | (1)定风量阀 320×120 | 个 | 7
813 | 030703001108 | 碳钢阀门 | (1)定风量阀 320×160 | 个 | 2
814 | 030703001109 | 碳钢阀门 | (1)定风量阀 400×120 | 个 | 9
815 | 030703001110 | 碳钢阀门 | (1)定风量阀 400×160 | 个 | 2
816 | 030703001111 | 碳钢阀门 | (1)对开式多叶电动调节阀 1000×200 | 个 | 1
817 | 030703001112 | 碳钢阀门 | (1)对开式多叶电动调节阀 1000×320 | 个 | 2
818 | 030703001072 | 碳钢阀门 | (1)对开式多叶电动调节阀 1000×400 | 个 | 2
819 | 030703001113 | 碳钢阀门 | (1)对开式多叶电动调节阀 1200×200 | 个 | 1
分部分项工程量清单与计价表
工程名称：福建师范大学旗山校区13号科研实验楼洁净装修设备采购及安装项目 | [5 empty] | 第52页 共61页
序号 | 项目编码 | 项目名称 | 项目特征描述 | 计量单位 | 工程量 | 金 额(元)
[6 empty] | 综合单价 | 合价
820 | 030703001114 | 碳钢阀门 | (1)对开式多叶电动调节阀 1400×200 | 个 | 5
821 | 030703001115 | 碳钢阀门 | (1)对开式多叶手动调节阀 400×200 | 个 | 3
822 | 030703001076 | 碳钢阀门 | (1)对开式多叶手动调节阀 500×200 | 个 | 13
823 | 030703001116 | 碳钢阀门 | (1)对开式多叶手动调节阀 500×250 | 个 | 3
824 | 030703001117 | 碳钢阀门 | (1)对开式多叶手动调节阀 630×200 | 个 | 1
825 | 030703011029 | 铝及铝合金风口、散流器 | (1)方形散流器 SC4-200×200 带调节阀 | 个 | 8
826 | 030703011030 | 铝及铝合金风口、散流器 | (1)方形散流器 SC4-250×250 带调节阀 | 个 | 18
827 | 030703011031 | 铝及铝合金风口、散流器 | (1)方形散流器 SC4-300×300 带调节阀 | 个 | 1
828 | 030703011032 | 铝及铝合金风口、散流器 | (1)双层百叶送风口 SFK-200×200 自带调节阀 | 个 | 5
829 | 030703011033 | 铝及铝合金风口、散流器 | (1)双层百叶送风口 SFK-100×100 | 个 | 12
830 | 030703011034 | 铝及铝合金风口、散流器 | (1)双层百叶送风口 SFK-160×100 | 个 | 45
831 | 030703011035 | 铝及铝合金风口、散流器 | (1)双层百叶送风口 SFK-160×160 | 个 | 33
832 | 030703011036 | 铝及铝合金风口、散流器 | (1)双层百叶送风口 SFK-200×200 | 个 | 63
833 | 030703011037 | 铝及铝合金风口、散流器 | (1)双层百叶送风口 SFK-250×250 | 个 | 10
834 | 030703011038 | 铝及铝合金风口、散流器 | (1)双层百叶送风口 SFK-320×100 | 个 | 1
835 | 030703020015 | 消声器 | (1)管式消声器 500×200 | 个 | 1
836 | 030703020016 | 消声器 | (1)管式消声器 700×250 | 个 | 1
837 | 030703020017 | 消声器 | (1)管式消声器 700×320 | 个 | 1
838 | 030703020018 | 消声器 | (1)管式消声器 800×200 | 个 | 6
839 | 030703020019 | 消声器 | (1)管式消声器 900×250 | 个 | 2
840 | 031002002013 | 设备支架 | (1)空调部件及设备支架制作安装 设备及部件支架 50kg以下 | kg | 2355.51
841 | 031201003006 | 金属结构刷油 | (1)手工除锈 一般钢结构 轻锈 (2)金属结构刷油 一般钢结构 防锈漆 两遍 (3)金属结构刷油 一般钢结构 调和漆 两遍 | kg | 2355.51
实验室通风工程
842 | 030702005007 | 塑料通风管道制作安装 | (1)PPR塑料矩形风管 周长1300以下×壁厚3(mm) | m2 | 516.89
843 | 030702005008 | 塑料通风管道制作安装 | (1)PPR塑料矩形风管 周长2000以下×壁厚4(mm) | m2 | 366.72
844 | 030702005009 | 塑料通风管道制作安装 | (1)PPR塑料矩形风管 周长3200以下×壁厚5(mm) | m2 | 167.69
分部分项工程量清单与计价表
工程名称：福建师范大学旗山校区13号科研实验楼洁净装修设备采购及安装项目 | [5 empty] | 第53页 共61页
序号 | 项目编码 | 项目名称 | 项目特征描述 | 计量单位 | 工程量 | 金 额(元)
[6 empty] | 综合单价 | 合价
845 | 030702005010 | 塑料通风管道制作安装 | (1)PPR塑料矩形风管 周长4500以下×壁厚6(mm) | m2 | 25.21
846 | 030702005011 | 塑料通风管道制作安装 | (1)PPR塑料圆形风管 直径300以下×壁厚3(mm) | m2 | 9.18
847 | 030702005012 | 塑料通风管道制作安装 | (1)PPR塑料圆形风管 直径630以下×壁厚4(mm) | m2 | 400.28
848 | 031208003004 | 通风管道绝热 | (1)30mm厚离心玻璃棉粘贴保温安装 通风管道 玻璃棉板 | m3 | 51.22
849 | 030108001032 | 离心式通风机 | (1)低噪声柜式风机 HTFC(A)-I-9 2500m3/h，200Pa，0.55kW,1000RPM,51dB(A) (2)软管接口 | 台 | 1
850 | 030108001033 | 离心式通风机 | (1)玻璃钢离心通风机 4-72-11 NO4A 风量2200m3/h,全压500Pa，功率1.1KW (配防雨罩) | 台 | 4
851 | 030108001034 | 离心式通风机 | (1)玻璃钢离心通风机 4-72-11N03.6A 风量4200m3/h,全压560Pa，功率1.1KW | 台 | 9
852 | 030108001035 | 离心式通风机 | (1)玻璃钢离心通风机 4-72-11N05A 风量6400m3/h,全压660Pa，功率2.2kW,1450rpm | 台 | 4
853 | 030108001036 | 离心式通风机 | (1)玻璃钢离心通风机 4-72-11N06A 风量8500m3/h,全压570Pa，功率2.2kW,1450rpm | 台 | 4
854 | 030406006004 | 低压交流异步电动机 | (1)小型交流异步电机检查接线功率 (3kW以下) (2)低压交流异步电动机调试 低压笼型电动机(控制保护类型) 电磁控制 | 台 | 24
855 | 030108003009 | 轴流通风机 | (1)静音排风机 2000m3/h,400Pa,0.43kW | 台 | 4
856 | 030108003010 | 轴流通风机 | (1)静音排风机 3200m/h,400Pa,0.75kW | 台 | 1
857 | 030701003072 | 空调器 | (1)13XF6-1热管式新风热交换机，风量2500m?/h，风压230pa，1.2KW，热回收率70% | 台/组 | 1
858 | 030701003073 | 空调器 | (1)13XF6-2热管式新风热交换机，风量1000m?/h，风压160pa，0.4KW，热回收率70% | 台/组 | 1
859 | 030703001118 | 碳钢阀门 | (1)调节阀安装 风管防火阀 200*120 | 个 | 2
860 | 030703001119 | 碳钢阀门 | (1)调节阀安装 风管防火阀 φ320 | 个 | 6
861 | 030703001120 | 碳钢阀门 | (1)调节阀安装 风管防火阀 400*500 | 个 | 1
862 | 030703001121 | 碳钢阀门 | (1)调节阀安装 风管防火阀 φ450 | 个 | 13
863 | 030703001122 | 碳钢阀门 | (1)调节阀安装 风管防火阀 450*600 | 个 | 4
864 | 030703001123 | 碳钢阀门 | (1)调节阀安装 风管防火阀 500*200 | 个 | 4
865 | 030703001124 | 碳钢阀门 | (1)调节阀安装 风管防火阀 500*250 | 个 | 1
分部分项工程量清单与计价表
工程名称：福建师范大学旗山校区13号科研实验楼洁净装修设备采购及安装项目 | [5 empty] | 第54页 共61页
序号 | 项目编码 | 项目名称 | 项目特征描述 | 计量单位 | 工程量 | 金 额(元)
[6 empty] | 综合单价 | 合价
866 | 030703001125 | 碳钢阀门 | (1)调节阀安装 风管防火阀 500*400 | 个 | 7
867 | 030703001126 | 碳钢阀门 | (1)调节阀安装 风管防火阀 600*400 | 个 | 1
868 | 030703001127 | 碳钢阀门 | (1)调节阀安装 风管防火阀 600*450 | 个 | 3
869 | 030703001128 | 碳钢阀门 | (1)调节阀安装 风管防火阀调节阀 120*120 | 个 | 1
870 | 030703001129 | 碳钢阀门 | (1)调节阀安装 风管防火阀调节阀 φ320 | 个 | 4
871 | 030703001130 | 碳钢阀门 | (1)调节阀安装 风管防火阀调节阀 320*120 | 个 | 1
872 | 030703001131 | 碳钢阀门 | (1)调节阀安装 风管防火阀调节阀 320*200 | 个 | 1
873 | 030703001132 | 碳钢阀门 | (1)调节阀安装 风管防火阀调节阀 400*200 | 个 | 1
874 | 030703001133 | 碳钢阀门 | (1)调节阀安装 风管防火阀调节阀 φ450 | 个 | 6
875 | 030703001134 | 碳钢阀门 | (1)调节阀安装 风管防火阀调节阀 500*250 | 个 | 1
876 | 030703001135 | 碳钢阀门 | (1)调节阀安装 定风量阀 320×120 | 个 | 2
877 | 030703001136 | 碳钢阀门 | (1)调节阀安装 定风量阀 320×200 | 个 | 2
878 | 030703001137 | 碳钢阀门 | (1)调节阀安装 对开式多叶电动调节阀 1000×250 | 个 | 1
879 | 030703001138 | 碳钢阀门 | (1)调节阀安装 对开式多叶电动调节阀 1000×320 | 个 | 2
880 | 030703001139 | 碳钢阀门 | (1)调节阀安装 对开式多叶电动调节阀 1250×320 | 个 | 4
881 | 030703001140 | 碳钢阀门 | (1)调节阀安装 对开式多叶电动调节阀 1250×400 | 个 | 4
882 | 030703001141 | 碳钢阀门 | (1)调节阀安装 对开式多叶电动调节阀 630×320 | 个 | 11
883 | 030703001142 | 碳钢阀门 | (1)调节阀安装 对开式多叶电动调节阀 800×250 | 个 | 2
884 | 030703001143 | 碳钢阀门 | (1)调节阀安装 对开式多叶电动调节阀 800×320 | 个 | 2
885 | 030703001144 | 碳钢阀门 | (1)调节阀安装 对开式多叶手动调节阀 320×320 | 个 | 2
886 | 030703001145 | 碳钢阀门 | (1)调节阀安装 对开式多叶手动调节阀 400×200 | 个 | 2
887 | 030703001146 | 碳钢阀门 | (1)调节阀安装 对开式多叶手动调节阀 500×250 | 个 | 1
888 | 030703001147 | 碳钢阀门 | (1)调节阀安装 风量调节阀(电动) φ320 | 个 | 48
889 | 030703001148 | 碳钢阀门 | (1)调节阀安装 风量调节阀(电动) φ400 | 个 | 8
890 | 030703001149 | 碳钢阀门 | (1)止回阀 φ240 | 个 | 6
891 | 030703001150 | 碳钢阀门 | (1)止回阀 φ256 | 个 | 4
分部分项工程量清单与计价表
工程名称：福建师范大学旗山校区13号科研实验楼洁净装修设备采购及安装项目 | [5 empty] | 第55页 共61页
序号 | 项目编码 | 项目名称 | 项目特征描述 | 计量单位 | 工程量 | 金 额(元)
[6 empty] | 综合单价 | 合价
892 | 030703011040 | 铝及铝合金风口、散流器 | (1)格栅式排风口 160×160 | 个 | 14
893 | 030703011041 | 铝及铝合金风口、散流器 | (1)格栅式排风口 200×200 | 个 | 13
894 | 030703011042 | 铝及铝合金风口、散流器 | (1)格栅式排风口 250×200 | 个 | 5
895 | 030703011044 | 铝及铝合金风口、散流器 | (1)格栅式排风口 400×160 | 个 | 2
896 | 030703011045 | 铝及铝合金风口、散流器 | (1)格栅式排风口 500×120 | 个 | 2
897 | 030703011046 | 铝及铝合金风口、散流器 | (1)格栅式排风口 500×160 | 个 | 4
898 | 030703011047 | 铝及铝合金风口、散流器 | (1)格栅式排风口 600×400 | 个 | 4
899 | 030703011048 | 铝及铝合金风口、散流器 | (1)格栅式排风口 600×800 | 个 | 1
900 | 030703011053 | 铝及铝合金风口、散流器 | (1)双层百叶送风口 1250×600 | 个 | 4
901 | 030703011054 | 铝及铝合金风口、散流器 | (1)双层百叶送风口 1250×800 | 个 | 4
902 | 030703011055 | 铝及铝合金风口、散流器 | (1)双层百叶送风口 400×160 | 个 | 2
903 | 030703011056 | 铝及铝合金风口、散流器 | (1)双层百叶送风口 500×120 | 个 | 4
904 | 030703011057 | 铝及铝合金风口、散流器 | (1)双层百叶送风口 600×400 | 个 | 10
905 | 030703011058 | 铝及铝合金风口、散流器 | (1)双层百叶送风口 600×800 | 个 | 2
906 | 030703011059 | 铝及铝合金风口、散流器 | (1)双层百叶送风口 630×400 | 个 | 1
907 | 030703020023 | 消声器 | (1)管式消声器 320 | 个 | 4
908 | 030703020024 | 消声器 | (1)管式消声器 400×160 | 个 | 2
909 | 030703020025 | 消声器 | (1)管式消声器 400×500 | 个 | 1
910 | 030703020026 | 消声器 | (1)管式消声器 450 | 个 | 9
911 | 030703020027 | 消声器 | (1)管式消声器 500×200 | 个 | 1
912 | 030703020020 | 消声器 | (1)管式消声器 500×250 | 个 | 2
913 | 030703020021 | 消声器 | (1)管式消声器 500×400 | 个 | 2
914 | 030703020022 | 消声器 | (1)管式消声器 550 | 个 | 5
915 | 030703021008 | 静压箱 | (1)消声静压箱 1000×800×400 | 个 | 1
916 | 030703021009 | 静压箱 | (1)消声静压箱 2000×500×500 | 个 | 1
917 | 030703021010 | 静压箱 | (1)消声静压箱 2200×600×500 | 个 | 5
918 | 030703021011 | 静压箱 | (1)消声静压箱 2200×600×600 | 个 | 2
919 | 030703021012 | 静压箱 | (1)消声静压箱 2400×600×500 | 个 | 1
920 | 030703021013 | 静压箱 | (1)消声静压箱 600×600×50 | 个 | 2
分部分项工程量清单与计价表
工程名称：福建师范大学旗山校区13号科研实验楼洁净装修设备采购及安装项目 | [5 empty] | 第56页 共61页
序号 | 项目编码 | 项目名称 | 项目特征描述 | 计量单位 | 工程量 | 金 额(元)
[6 empty] | 综合单价 | 合价
0
921 | 030404036012 | 其他电器 | (1)管道式排气扇 GPQS-140 最大风量:140m3/h,最大静压:200Pa,功率23w，带单向阀 | 个/套/台/ | 7
922 | 030404036013 | 其他电器 | (1)管道式排气扇 GPQS-270 最大风量:270m3/h,最大静压:100Pa,功率26w，带单向阀 | 个/套/台/ | 10
923 | 030404036014 | 其他电器 | (1)管道式排气扇 GPQS-350 最大风量:350m3/h,最大静压:125Pa,功率34w，带单向阀 | 个/套/台/ | 47
924 | 030404036015 | 其他电器 | (1)管道式排气扇 GPQS-420 最大风量:420m3/h,最大静压:180Pa,功率48w，带单向阀 | 个/套/台/ | 5
925 | 030404036017 | 其他电器 | (1)管道式排气扇 GPQS-80 最大风量:180m3/h,最大静压:105Pa,功率12w，带单向阀 | 个/套/台/ | 18
926 | 031002002012 | 设备支架 | (1)空调部件及设备支架制作安装 设备及部件支架 50kg以下 | kg | 3454.29
927 | 031201003005 | 金属结构刷油 | (1)手工除锈 一般钢结构 轻锈 (2)金属结构刷油 一般钢结构 防锈漆 两遍 (3)金属结构刷油 一般钢结构 调和漆 两遍 | kg | 3454.29
多联机
928 | 030701003033 | 空调器 | (1)20HP变频多联组合机(制冷量56kw，制热量63kw) | 台/组 | 1
929 | 030701003040 | 空调器 | (1)22HP变频多联组合机(制冷量61.5kw，制热量69kw) | 台/组 | 4
930 | 030701003039 | 空调器 | (1)26HP变频多联组合机(制冷量73.5kw，制热量82.5kw) | 台/组 | 4
931 | 030701003038 | 空调器 | (1)28HP变频多联组合机(制冷量78.5kw，制热量87.5kw) | 台/组 | 3
932 | 030701003037 | 空调器 | (1)32HP变频多联组合机(制冷量90kw，制热量100kw) | 台/组 | 1
933 | 030701003036 | 空调器 | (1)34HP变频多联组合机(制冷量95kw，制热量106.5kw) | 台/组 | 1
934 | 030701003035 | 空调器 | (1)38HP变频多联组合机(制冷量106.5kw，制热量119kw) | 台/组 | 2
935 | 030701003034 | 空调器 | (1)40HP变频多联组合机(制冷量111.5kw，制热量125kw) | 台/组 | 1
936 | 030701003042 | 空调器 | (1)42HP变频多联组合机(制冷量117.5kw，制热量132kw) | 台/组 | 3
937 | 030701003041 | 空调器 | (1)44HP变频多联组合机(制冷量123kw，制热量138kw) | 台/组 | 1
938 | 030701003043 | 空调器 | (1)嵌入式室内机(制冷量10kw，制热量11kw) | 台/组 | 12
939 | 030701003049 | 空调器 | (1)嵌入式室内机(制冷量11.2kw，制热量12.5kw) | 台/组 | 8
940 | 030701003048 | 空调器 | (1)嵌入式室内机(制冷量12.5kw，制热量13.5kw) | 台/组 | 31
分部分项工程量清单与计价表
工程名称：福建师范大学旗山校区13号科研实验楼洁净装修设备采购及安装项目 | [5 empty] | 第57页 共61页
序号 | 项目编码 | 项目名称 | 项目特征描述 | 计量单位 | 工程量 | 金 额(元)
[6 empty] | 综合单价 | 合价
941 | 030701003047 | 空调器 | (1)嵌入式室内机(制冷量14kw，制热量16kw) | 台/组 | 14
942 | 030701003046 | 空调器 | (1)嵌入式室内机(制冷量7.1kw，制热量8.0kw) | 台/组 | 13
943 | 030701003045 | 空调器 | (1)嵌入式室内机(制冷量8kw，制热量9kw) | 台/组 | 5
944 | 030701003044 | 空调器 | (1)嵌入式室内机(制冷量9kw，制热量10kw) | 台/组 | 33
945 | 030701003058 | 空调器 | (1)小型嵌入式室内机(制冷量2.8kw，制热量3.2kw) | 台/组 | 40
946 | 030701003061 | 空调器 | (1)小型嵌入式室内机(制冷量3.6kw，制热量4.0kw) | 台/组 | 47
947 | 030701003060 | 空调器 | (1)小型嵌入式室内机(制冷量4.5kw，制热量5.0kw) | 台/组 | 31
948 | 030701003059 | 空调器 | (1)小型嵌入式室内机(制冷量5.6kw，制热量6.3kw) | 台/组 | 19
949 | 031002002011 | 设备支架 | (1)空调部件及设备支架制作安装 设备及部件支架 50kg以下 | kg | 6850
950 | 031201003004 | 金属结构刷油 | (1)手工除锈 一般钢结构 轻锈 (2)金属结构刷油 一般钢结构 防锈漆 两遍 (3)金属结构刷油 一般钢结构 调和漆 两遍 | kg | 6850
951 | 031001006006 | 塑料管 | (1)室内管道 空调冷凝水塑料管(粘接) DN25 (2)室内管道 管道消毒、冲洗 公称直径(50mm以内) | m | 1296.8
952 | 031001006007 | 塑料管 | (1)室内管道 空调冷凝水塑料管(粘接) DN32 (2)室内管道 管道消毒、冲洗 公称直径(50mm以内) | m | 598.08
953 | 031001006008 | 塑料管 | (1)室内管道 空调冷凝水塑料管(粘接) DN40 (2)室内管道 管道消毒、冲洗 公称直径(50mm以内) | m | 121.34
954 | 031001006009 | 塑料管 | (1)室内管道 空调冷凝水塑料管(粘接) DN50 (2)室内管道 管道消毒、冲洗 公称直径(50mm以内) | m | 40.21
955 | 031002001003 | 管道支架 | (1)室内管道 一般管道支架 制作安装 (2)手工除锈 一般钢结构 轻锈 (3)金属结构刷油 一般钢结构 防锈漆 两遍 (4)金属结构刷油 一般钢结构 调和漆 两遍 | kg | 53.831
956 | 031001004001 | 铜管 | (1)室内管道 铜管(氧乙炔焊) Φ6.4×0.8mm | m | 896
957 | 031001004002 | 铜管 | (1)室内管道 铜管(氧乙炔焊) Φ9.5×1.0mm | m | 855
958 | 031001004003 | 铜管 | (1)室内管道 铜管(氧乙炔焊) | m | 1210
分部分项工程量清单与计价表
工程名称：福建师范大学旗山校区13号科研实验楼洁净装修设备采购及安装项目 | [5 empty] | 第58页 共61页
序号 | 项目编码 | 项目名称 | 项目特征描述 | 计量单位 | 工程量 | 金 额(元)
[6 empty] | 综合单价 | 合价
Φ12.7×1.0mm
959 | 031001004004 | 铜管 | (1)室内管道 铜管(氧乙炔焊) Φ15.9×1.0mm | m | 1265
960 | 031001004005 | 铜管 | (1)室内管道 铜管(氧乙炔焊) Φ19.1×1.2mm | m | 684
961 | 031001004006 | 铜管 | (1)室内管道 铜管(氧乙炔焊) Φ22.2×1.2mm (2)分歧管 | m | 365
962 | 031001004007 | 铜管 | (1)室内管道 铜管(氧乙炔焊) Φ28.6×1.3mm | m | 515
963 | 031001004008 | 铜管 | (1)室内管道 铜管(氧乙炔焊) Φ31.8×1.5mm | m | 398
964 | 031001004009 | 铜管 | (1)室内管道 铜管(氧乙炔焊) Φ34.9×1.5mm | m | 110
965 | 031001004010 | 铜管 | (1)室内管道 铜管(氧乙炔焊) Φ38.1×1.5mm | m | 170
966 | 031208002004 | 管道绝热 | (1)橡塑保温管(板)安装 管道ф57mm以下 厚度(20mm) | m3 | 23.262
智能化工程
967 | 030411005001 | 接线箱 | (1)线槽转接箱 | 个 | 13
968 | 030411003011 | 桥架 | (1)MR-100×50 | m | 122.57
969 | 030411003012 | 桥架 | (1)MR-150×75 | m | 354.64
970 | 030411003013 | 桥架 | (1)MR-200×100 | m | 274.88
971 | 030413001004 | 铁构件 | (1)桥架安装 桥架支撑架 (2)一般铁构件 制作 | kg | 473.524
972 | 030411002001 | 线槽 | (1)塑料线槽敷设 DR-100*38 | m | 136.16
973 | 030411002002 | 线槽 | (1)塑料线槽敷设 DR-70×38 | m | 133.65
974 | 030411001025 | 配管 | (1)钢管敷设 砖、混凝土结构暗配 TC50 | m | 28
975 | 030411001026 | 配管 | (1)钢管敷设 砖、混凝土结构暗配 TC100 | m | 28
976 | 030411001027 | 配管 | (1)钢管敷设 砖、混凝土结构暗配 MT20 | m | 3600.56
977 | 030413002006 | 凿(压)槽 |  | m | 540.084
978 | 030413002007 | 凿(压)槽 |  | m | 4.2
979 | 030411001028 | 配管 | (1)钢管敷设 砖、混凝土结构暗配 MT25 | m | 1509.19
980 | 030411001029 | 配管 | (1)金属软管敷设 公称管径(20mm以内) 每根管长(1000mm) | m | 392.35
981 | 030411001030 | 配管 | (1)金属软管敷设 公称管径(25mm以内) 每根管长(1000mm) | m | 203.25
982 | 030411006007 | 接线盒 | (1)接线盒 | 个 | 917
983 | 030502007002 | 光缆 | (1)设备网6芯0M2级多模低烟无卤光缆 Fb6 | m | 365.1
984 | 030411001031 | 配管 | (1)管内穿线 多芯软导线(二芯以内) RV-2x1.5 | m | 189.43
985 | 030411001032 | 配管 | (1)线槽配线 多芯软导线(芯以内) 二芯 RV-2x1.5 | m | 769.2
986 | 030505005001 | 敷设射频同轴电缆 | (1)管、暗槽内穿放传输电缆 | m | 203.34
分部分项工程量清单与计价表
工程名称：福建师范大学旗山校区13号科研实验楼洁净装修设备采购及安装项目 | [5 empty] | 第59页 共61页
序号 | 项目编码 | 项目名称 | 项目特征描述 | 计量单位 | 工程量 | 金 额(元)
[6 empty] | 综合单价 | 合价
SYV-75-5
987 | 030505005002 | 敷设射频同轴电缆 | (1)线槽、桥架、支架、活动地板内明布放传输电缆 SYV-75-5 | m | 1490.41
988 | 030502005001 | 双绞线缆 | (1)穿放、布放双绞线线缆 管、暗槽内穿放 超五类UTP | m | 88.82
989 | 030502005002 | 双绞线缆 | (1)穿放、布放双绞线线缆 线槽、桥架、支架、活动地板内明布放 超五类UTP | m | 198.55
990 | 030502005003 | 双绞线缆 | (1)穿放、布放双绞线线缆 管、暗槽内穿放 六类UTP | m | 10277.25
991 | 030502005004 | 双绞线缆 | (1)穿放、布放双绞线线缆 线槽、桥架、支架、活动地板内明布放 六类UTP | m | 40075.41
992 | 030502006001 | 大对数电缆 | (1)50对双绞线缆 | m | 399.4
993 | 030502012004 | 信息插座 | (1)单口面板 | 个/块 | 698
994 | 030502012002 | 信息插座 | (1)双口面板 | 个/块 | 28
995 | 030904008001 | 模块(模块箱) |  | 个/台 | 726
996 | 030502012003 | 信息插座 | (1)双孔语音地面信息插座 2TP | 个/块 | 42
997 | 030502012006 | 信息插座 | (1)单孔语音地面信息插座 TP | 个/块 | 144
998 | 030502014001 | 光纤连接 | (1)光纤用户连接器 SC | 芯/端口 | 8
999 | 040205001001 | 人（手）孔井 | (1)手孔井 1180×1080×800 | 座 | 1
1000 | 030502019001 | 双绞线缆测试 | (1)敷设双绞线缆 双绞线缆测试 6类以内 (2)敷设双绞线缆 跳线卡接 | 链路/点 | 870
1001 | 030507008003 | 监控摄像设备 | (1)200万星光级枪机 (2)参数详技术规格书 | 台 | 4
1002 | 030507008004 | 监控摄像设备 | (1)筒机支架 | 台 | 4
1003 | 030507008005 | 监控摄像设备 | (1)200万红外半球摄像机 (2)参数详技术规格书 | 台 | 44
1004 | 030507013002 | 录像设备 | (1)硬盘录像机NVR (2)参数详技术规格书 | 台/套 | 2
1005 | 030507008007 | 监控摄像设备 | (1)监控硬盘(4TB/64MB(6Gb/秒 NCQ)/5900RPM/SATA3) | 台 | 32
1006 | 030507008008 | 监控摄像设备 | (1)电视监控设备安装 视频传输设备及汉字发生设备安装 解码驱动器 (2)参数详技术规格书 | 台 | 4
1007 | 030507014002 | 显示设备 | (1)监视器(49寸液晶监视器) (2)参数详技术规格书 | 台 | 10
1008 | 030502010002 | 配线架 | (1)六类非屏蔽配线架 (2)参数详技术规格书 | 个/块 | 8
1009 | 030502010003 | 配线架 | (1)1U理线架 (2)参数详技术规格书 | 个/块 | 8
1010 | 030502001001 | 机柜、机架 | (1)机柜 | 台 | 1
分部分项工程量清单与计价表
工程名称：福建师范大学旗山校区13号科研实验楼洁净装修设备采购及安装项目 | [5 empty] | 第60页 共61页
序号 | 项目编码 | 项目名称 | 项目特征描述 | 计量单位 | 工程量 | 金 额(元)
[6 empty] | 综合单价 | 合价
(2)参数详技术规格书
1011 | 030503001001 | 中央管理系统 | (1)监控综合管理平台一体机 (2)参数详技术规格书 | 系统/套 | 1
6F智能会议系统
1012 | 030404017167 | 配电箱 | (1)成套配电箱安装 会议室专用配电箱 | 台 | 1
1013 | 030411001033 | 配管 | (1)扣压式薄壁电气钢导管敷设 砖、混凝土结构暗配 KBG25 | m | 226.99
1014 | 030411004008 | 配线 | (1)管内穿线 多芯软导线(二芯以内) 2×1.5护套音箱线 | m | 93.35
1015 | 030411004009 | 配线 | (1)管内穿线 多芯软导线(四芯以内) 4×0.25音频线 | m | 330.04
1016 | 030411004010 | 配线 | (1)管内穿线 照明线路(铜芯) BV-4 | m | 166.86
1017 | 030502005005 | 双绞线缆 | (1)DVI线 | m | 16.26
1018 | 030502005006 | 双绞线缆 | (1)RGB线 | m | 60.41
1019 | 030411004011 | 配线 | (1)管内穿线 多芯软导线(二芯以内) RVV2×1.5 | m | 89.6
1020 | 030411004012 | 配线 | (1)管内穿线 多芯软导线(四芯以内) RVV3×1.5 | m | 19.76
1021 | 030411004013 | 配线 | (1)六类非屏蔽网线 | m | 272.9
1022 | 030506001001 | 扩声系统设备 | (1)电源管理器 | 台 | 1
1023 | 030506001002 | 扩声系统设备 | (1)扩音系统设备安装 机柜600×600×2000 | 台 | 1
1024 | 030506001003 | 扩声系统设备 | (1)6000流明数字液晶投影机(开孔尺寸：600×600mm) (2)红叶 120寸电动幕布幕布盒尺寸：3000×150×150mm | 台 | 1
1025 | 030507008002 | 监控摄像设备 | (1)电视监控设备安装 高清摄像机 | 台 | 2
1026 | 030506004001 | 背景音乐系统设备 | (1)中央控制系统主机 (2)无线触摸屏（16G，WLAN版） | 台 | 1
1027 | 030505004001 | 电视墙 | (1)4.3寸有线触摸屏(嵌入墙面安装) | 套 | 2
1028 | 030505004002 | 电视墙 | (1)P4 LED全彩屏(3000×1800mm) | 套 | 2
1029 | 030506001004 | 扩声系统设备 | (1)电源时序器 | 台 | 2
1030 | 030506001005 | 扩声系统设备 | (1)扩音系统设备安装 辅助扬声器 | 台 | 2
1031 | 030506001006 | 扩声系统设备 | (1)扩音系统设备安装 数字音频信号处理器ISP-100 | 台 | 1
1032 | 030506001007 | 扩声系统设备 | (1)扩音系统设备安装 天花扬声器 | 台 | 6
1033 | 030507014001 | 显示设备 | (1)图像处理器 | 台 | 1
1034 | 030505013001 | 分配网络 | (1)天线分配器 | 个 | 1
1035 | 030501010001 | 收发器 | (1)无线接收器 | 台/套 | 1
1036 | 030506001008 | 扩声系统设备 | (1)扩音系统设备安装 主扩扬 | 台 | 4
分部分项工程量清单与计价表
工程名称：福建师范大学旗山校区13号科研实验楼洁净装修设备采购及安装项目 | [5 empty] | 第61页 共61页
序号 | 项目编码 | 项目名称 | 项目特征描述 | 计量单位 | 工程量 | 金 额(元)
[6 empty] | 综合单价 | 合价
声器
1037 | 030506001009 | 扩声系统设备 | (1)扩音系统设备安装 自动混音器 | 台 | 2
1038 | 030506001010 | 扩声系统设备 | (1)扩音系统设备安装 6寸吸顶音箱，吸顶安装(安装开孔尺寸：200×190mm) | 台 | 6
1039 | 030506001011 | 扩声系统设备 | (1)扩音系统设备安装 鹅颈话筒 | 台 | 10
1040 | 030506001012 | 扩声系统设备 | (1)扩音系统设备安装 无线手持话筒 | 台 | 3
1041 | 030506001013 | 扩声系统设备 | (1)扩音系统设备安装 辅助功放 | 台 | 1
1042 | 030506004002 | 背景音乐系统设备 | (1)背景音乐系统设备安装 混插矩阵 | 台 | 1
1043 | 030506004003 | 背景音乐系统设备 | (1)背景音乐系统设备安装 录音设备 | 台 | 2
1044 | 030506001014 | 扩声系统设备 | (1)扩音系统设备安装 天花功放 | 台 | 1
1045 | 030506001017 | 扩声系统设备 | (1)扩音系统设备安装 主扩功放 | 台 | 2
1046 | 030506001015 | 扩声系统设备 | (1)扩音系统设备安装 调音台 | 台 | 1
1047 | 030506001016 | 扩声系统设备 | (1)协议控制终端 | 台 | 1
1048 | 030501017001 | 软件 | (1)中央控制系统编程软件 (2)嵌墙装置 | 套 | 1
1049 | 030404035005 | 插座 | (1)综合地插(VGA接口+电脑音频接口+卡农接口×4+网络接口×2+电源口) | 个 | 6
其他费
装饰工程
暂列金
暂估价
合 计

## 总价措施项目清单与计价表
总价措施项目清单与计价表
工程名称：福建师范大学旗山校区13号科研实验楼洁净装修设备采购及安装项目 |  |  |  | 第1页 共1页
序号 | 项 目 名 称 | 计 算 基 础 | 费 率(%) | 金 额(元)
1 | 安全文明施工费
2 | 其他总价措施费
合 计

## 单价措施项目清单与计价表
单价措施项目清单与计价表
工程名称：福建师范大学旗山校区13号科研实验楼洁净装修设备采购及安装项目 | [5 empty] | 第1页 共2页
序号 | 项目编码 | 项目名称 | 项目特征描述 | 计量单位 | 工程量 | 金 额(元)
[6 empty] | 综合单价 | 合价
A区
一层装饰
装饰工程
二~三层装饰
一般土建
1 | 011702008001 | 圈梁 |  | m2 | 1.95
装饰工程
四~六层装饰
一般土建
2 | 011702008002 | 圈梁 |  | m2 | 10.95
装饰工程
B区
一层装饰
装饰工程
3 | 011701006001 | 满堂脚手架 | (1)满堂脚手架基本层3.6m (2)层高4.6米 | m2 | 117.444
二-三层装饰
一般土建
4 | 011702008002 | 圈梁 |  | m2 | 8.898
装饰工程
四-六层装饰
一般土建
5 | 011702008002 | 圈梁 |  | m2 | 8.898
装饰工程
C区
装饰工程
一般土建
6 | 011702008001 | 圈梁 |  | m2 | 24.84
7 | 011703001002 | 垂直运输 |  | 项 | 1
8 | 011705001005 | 大型机械设备进出场及安拆 |  | 台次 | 1
装饰工程
9 | 011701006001 | 满堂脚手架 | (1)满堂脚手架基本层3.6m (2)层高4.6米 | m2 | 22.05
安装工程
净化部分通风及水卫工程
电气工程
10 | 031301017012 | 脚手架搭拆 |  |  | 1
通风工程
11 | 031301017001 | 脚手架搭拆 |  |  | 1
排风
12 | 031301017002 | 脚手架搭拆 | (1)通风工程脚手架搭拆费 (2)电气工程脚手架搭拆费 |  | 1
实验室排风
13 | 031301017015 | 脚手架搭拆 |  |  | 1
单价措施项目清单与计价表
工程名称：福建师范大学旗山校区13号科研实验楼洁净装修设备采购及安装项目 | [5 empty] | 第2页 共2页
序号 | 项目编码 | 项目名称 | 项目特征描述 | 计量单位 | 工程量 | 金 额(元)
[6 empty] | 综合单价 | 合价
空调水
14 | 031301017013 | 脚手架搭拆 |  |  | 1
水卫工程
15 | 031301017003 | 脚手架搭拆 |  |  | 1
16 | 031302002001 | 高层施工增加 |  | 项 | 1
除一装外通风及智能化工程
通风工程
17 | 031301017007 | 脚手架搭拆 | (1)电气工程脚手架搭拆费 (2)通风工程脚手架搭拆费 (3)脚手架搭拆费 刷油 |  | 1
18 | 031302002006 | 高层施工增加 | (1)通风空调工程高层建筑增加费 7～9层(20～30m) (2)高层建筑增加费 7～9层以下(20-30m) (3)电气高层建筑增加费 7～9层(20～30m) | 项 | 1
实验室新风工程
19 | 031301017008 | 脚手架搭拆 | (1)通风工程脚手架搭拆费 (2)脚手架搭拆费 刷油 |  | 1
20 | 031302002007 | 高层施工增加 | (1)通风空调工程高层建筑增加费 7～9层(20～30m) (2)高层建筑增加费 7～9层以下(20-30m) | 项 | 1
实验室通风工程
21 | 031301017010 | 脚手架搭拆 | (1)电气工程脚手架搭拆费 (2)通风工程脚手架搭拆费 (3)脚手架搭拆费 刷油 |  | 1
22 | 031302002009 | 高层施工增加 | (1)通风空调工程高层建筑增加费 7～9层(20～30m) (2)高层建筑增加费 7～9层以下(20-30m) | 项 | 1
多联机
23 | 031301017011 | 脚手架搭拆 |  |  | 1
智能化工程
24 | 031301017009 | 脚手架搭拆 |  |  | 1
25 | 031302002008 | 高层施工增加 |  | 项 | 1
6F智能会议系统
26 | 031301017014 | 脚手架搭拆 |  |  | 1
其他费
装饰工程
暂列金
暂估价
合 计

## 其他项目清单与计价汇总表
其他项目清单与计价汇总表
工程名称：福建师范大学旗山校区13号科研实验楼洁净装修设备采购及安装项目 |  |  | 第1页 共1页
序号 | 项 目 名 称 | 金额(元) | 备注
1 | 暂列金额
2 | 专业工程暂估价
3 | 计日工
4 | 总承包服务费
合 计

## 暂列金额明细表
暂列金额明细表
工程名称：福建师范大学旗山校区13号科研实验楼洁净装修设备采购及安装项目 |  | 第1页 共1页
序号 | 项 目 名 称 | 金额(元)
合 计

## 规费、税金项目清单与计价表
规费、税金项目清单与计价表
工程名称：福建师范大学旗山校区13号科研实验楼洁净装修设备采购及安装项目 |  |  | 第1页 共1页
序号 | 项 目 名 称 | 计 算 基 础 | 费率(%) | 金额(元)
1 | 规费
1.1 | 工程排污费
1.2 | 劳保费用
1.3 | 危险作业意外伤害保险费
2 | 税金
合计：1+2

## 设备清单与计价表
设备清单与计价表
工程名称：福建师范大学旗山校区13号科研实验楼洁净装修设备采购及安装项目 | [5 empty] | 第1页 共8页
序号 | 设备编码 | 设备名称 | 规格、型号等特殊要求 | 单位 | 设备 数量 | 设备金额(元)
[6 empty] | 单价 | 合价
1 | 531100300005043 | 空气处理机组AHU-101，设计风量11000m3/h,新风量3300m3/h，功率7.5KW |  | 台 | 1
2 | 531100300005044 | 空气处理机组AHU-102，设计风量13000m3/h,新风量3900m3/h，功率7.5KW |  | 台 | 1
3 | 531100300005045 | 空气处理机组AHU-103，设计风量14000m3/h,新风量4200m3/h，功率9KW |  | 台 | 1
4 | 531100300005046 | 空气处理机组AHU-104，设计风量12000m3/h,新风量3600m3/h，功率7.5KW |  | 台 | 1
5 | 531100300005026 | 空气处理机组AHU-201，设计风量2000m3/h,新风量1300m3/h，功率1.1KW |  | 台 | 1
6 | 531100300005027 | 空气处理机组AHU-202，设计风量4200m3/h,新风量2500m3/h，功率1.5KW |  | 台 | 1
7 | 531100300005028 | 空气处理机组AHU-203，设计风量1500m3/h,新风量500m3/h，功率1.1KW |  | 台 | 1
8 | 531100300005029 | 空气处理机组AHU-301，设计风量2000m3/h,新风量1300m3/h，功率1.1KW |  | 台 | 1
9 | 531100300005030 | 空气处理机组AHU-302，设计风量4200m3/h,新风量2500m3/h，功率1.1KW |  | 台 | 1
10 | 531100300005031 | 空气处理机组AHU-401，设计风量2000m3/h,新风量1300m3/h，功率1.1KW |  | 台 | 1
11 | 531100300005032 | 空气处理机组AHU-402，设计风量4200m3/h,新风量2500m3/h，功率1.5KW |  | 台 | 1
12 | 531100300005033 | 空气处理机组AHU-501，设计风量2000m3/h,新风量1300m3/h，功率1.1KW |  | 台 | 1
13 | 531100300005047 | 空气处理机组AHU-502 ，设计风量10000m3/h, 新风量3000m3/h，功率 |  | 台 | 1
设备清单与计价表
工程名称：福建师范大学旗山校区13号科研实验楼洁净装修设备采购及安装项目 | [5 empty] | 第2页 共8页
序号 | 设备编码 | 设备名称 | 规格、型号等特殊要求 | 单位 | 设备 数量 | 设备金额(元)
[6 empty] | 单价 | 合价
5.5KW
14 | 531100300005035 | 空气处理机组AHU-503，设计风量1000m3/h,新风量400m3/h，功率0.55KW |  | 台 | 1
15 | 531100300005048 | 新风处理机组XF-201，机组风量4000m3/h，功率2.2KW |  | 台 | 1
16 | 531100300005049 | 新风处理机组XF-202，机组风量5500m3/h，功率3KW |  | 台 | 1
17 | 531100300005050 | 新风处理机组XF-301，机组风量4000m3/h，功率2.2KW |  | 台 | 1
18 | 531100300005039 | 新风处理机组XF-401，机组风量4000m3/h，功率2.2KW |  | 台 | 1
19 | 531100300005040 | 新风处理机组XF-501，机组风量4000m3/h，功率2.2KW |  | 台 | 1
20 | 530100100007059 | 排风机EAF-101，风量500m3/h,功率160W |  | 台 | 1
21 | 530100100007002 | 排风机EAF-102，风量600m3/h,功率192W |  | 台 | 1
22 | 530100100007060 | 排风机EAF-103，风量450m3/h,功率200W |  | 台 | 1
23 | 530100100007061 | 排风机EAF-201，风量900m3/h,功率360W |  | 台 | 1
24 | 530100100007062 | 排风机EAF-202，风量1800m3/h,功率720W |  | 台 | 1
25 | 530100100007063 | 排风机EAF-203，风量3600m3/h,功率1500W |  | 台 | 1
26 | 530100100007064 | 排风机EAF-204，风量5600m3/h,功率2200W |  | 台 | 1
27 | 530100100007065 | 排风机EAF-205，风量1500m3/h,功率480W |  | 台 | 1
28 | 530100100007066 | 排风机EAF-206，风量4300m3/h,功率1800W |  | 台 | 1
29 | 530100100007040 | 排风机EAF-301，风量900m3/h,功率360W |  | 台 | 1
30 | 530100100007041 | 排风机EAF-302，风量1800m3/h,功率720W |  | 台 | 1
31 | 530100100007042 | 排风机EAF-303，风量3600m3/h,功率1500W |  | 台 | 1
32 | 530100100007043 | 排风机EAF-304，风量5600m3/h,功率2200W |  | 台 | 1
33 | 530100100007067 | 排风机EAF-401，风量900m3/h,功率360W |  | 台 | 1
设备清单与计价表
工程名称：福建师范大学旗山校区13号科研实验楼洁净装修设备采购及安装项目 | [5 empty] | 第3页 共8页
序号 | 设备编码 | 设备名称 | 规格、型号等特殊要求 | 单位 | 设备 数量 | 设备金额(元)
[6 empty] | 单价 | 合价
34 | 530100100007068 | 排风机EAF-402，风量1800m3/h,功率720W |  | 台 | 1
35 | 530100100007069 | 排风机EAF-403，风量3600m3/h,功率1500W |  | 台 | 1
36 | 530100100007070 | 排风机EAF-404，风量5600m3/h,功率2200W |  | 台 | 1
37 | 530100100007071 | 排风机EAF-501，风量900m3/h,功率360W |  | 台 | 1
38 | 530100100007072 | 排风机EAF-502，风量1800m3/h,功率720W |  | 台 | 1
39 | 530100100007073 | 排风机EAF-503，风量3600m3/h,功率1500W |  | 台 | 1
40 | 530100100007051 | 排风机EAF-504，风量5600m3/h,功率2200W |  | 台 | 1
41 | 530100100007074 | 排风机EAF-601，风量250m3/h,功率74W |  | 台 | 1
42 |  | 风冷螺杆热泵机组CH-01，EKAS125，制冷量430KW，机组尺寸4650×2260×2525 |  | 个 | 1
43 |  | 风冷螺杆热泵机组CH-02，MCS220FBB，制冷量802KW，机组尺寸7180×2260×2425 |  | 台 | 1
44 |  | 水泵 125-160，流量144m3/h，功率22KW |  | 台 | 2
45 |  | 水泵 80-195A，流量77.6m3/h，功率11KW |  | 台 | 4
46 | 461100500043001 | 电子水处理仪器仪(法兰连接) DN125 |  | 个 | 2
47 | 461100500045001 | 电子水处理仪器仪(法兰连接) DN150 |  | 个 | 1
48 | 531100300019011 | 风机盘管FP-102，送风量102m3/h，功率66W |  | 台 | 8
49 | 531100300019007 | 风机盘管FP-136，送风量1360m3/h，功率90W |  | 台 | 28
50 | 531100300019008 | 风机盘管FP-34，送风量340m3/h，功率32W |  | 台 | 24
51 | 531100300019009 | 风机盘管FP-68，送风量680m3/h，功率36W |  | 台 | 5
52 | 531100300019010 | 风机盘管FP-85，送风量850m3/h，功率60W |  | 台 | 9
53 | 400301300061003 | 玻璃钢膨胀水箱 0.6m3 |  | 个 | 1
54 | 400301300061004 | 玻璃钢膨胀水箱安装 1.0m3 |  | 个 | 1
55 | 530100100007023 | 13PF1-1 消声型斜流风 机(兼灾后排风) GXF-X |  | 台 | 1
设备清单与计价表
工程名称：福建师范大学旗山校区13号科研实验楼洁净装修设备采购及安装项目 | [5 empty] | 第4页 共8页
序号 | 设备编码 | 设备名称 | 规格、型号等特殊要求 | 单位 | 设备 数量 | 设备金额(元)
[6 empty] | 单价 | 合价
-6.0S 960rpm,8000m/h ,260Pa,1.5Kw,65dB(A)
56 | 530100100007053 | 13SF1-1 消声型斜流风机 GXF-X-6.0S 960rpm,8000m/h,260Pa,1.5Kw,65dB(A) |  | 台 | 1
57 | 530100100007054 | GXF-X-4.0F，13PF-6-1斜流式管道风机，2500m/h,290Pa,0.75W,1450rpm |  | 台 | 1
58 | 531100300029016 | 全新风吊顶式空调机室内机 13X1-1、 13X2-1 风量2000m3/h,风压300Pa,功率600W |  | 台 | 2
59 | 531100300031015 | 全新风吊顶式空调机室外机(直接蒸发式) 13X1-1、13X2-1 ,冷量28KW,热量17.9kW，功率7.4KW |  | 台 | 2
60 | 531100300029017 | 全新风吊顶式空调机室内机 13X2-2、13X3-2、13X4-2、13X5-2 、13X6-2风量3500m3/h,风压100Pa,功率1000W |  | 台 | 5
61 | 531100300031016 | 全新风吊顶式空调机室外机(直接蒸发式) 13X2-2、13X3-2、13X4-2、13X5-2 、13X6-2 ,冷量39.1KW,热量22.5kW，功率11KW |  | 台 | 5
62 | 531100300029019 | 全新风吊顶式空调机室内机 13X4-1、13X5-1 风量4000m3/h,风压350Pa,功率1.5kW |  | 台 | 2
63 | 531100300031018 | 全新风吊顶式空调机室外机(直接蒸发式)13X4-1、13X5-1 冷量46.1KW,热量25.8KW，功率14KW |  | 台 | 2
64 | 531100300029018 | 全新风吊顶式空调机室内机 13X3-1、13X6-1 风量5000m3/h,风压350Pa,功率2.2KW |  | 台 | 2
65 | 531100300031017 | 全新风吊顶式空调机室外机(直接蒸发式) 13X3-1\13X6-1 ,冷量61.5KW,热量38.2kW，功率19KW |  | 台 | 2
66 | 530100100007055 | HTFC(A)-I-9低噪声柜 式风机 2500m3/h，200 Pa 0.55KW,1000rpm,51 |  | 台 | 1
设备清单与计价表
工程名称：福建师范大学旗山校区13号科研实验楼洁净装修设备采购及安装项目 | [5 empty] | 第5页 共8页
序号 | 设备编码 | 设备名称 | 规格、型号等特殊要求 | 单位 | 设备 数量 | 设备金额(元)
[6 empty] | 单价 | 合价
dB(A)
67 | 530100100007056 | 玻璃钢离心通风机 4-72-11 NO4A 风量2200m3/h,全压500Pa，功率1.1KW (配防雨罩) |  | 台 | 4
68 | 530100100007057 | 玻璃钢离心通风机 4-72-11N03.6A 风量4200m3/h,全压560Pa，功率1.1KW |  | 台 | 9
69 | 530100100007029 | 玻璃钢离心通风机 4-72-11N05A 风量6400m3/h,全压660Pa，功率2.2kW,1450rpm |  | 台 | 4
70 | 530100100007058 | 玻璃钢离心通风机 4-72-11N06A 风量8500m3/h,全压570Pa，功率2.2kW,1450rpm |  | 台 | 4
71 | 531100300005041 | 13XF6-1热管式新风热交换机，风量2500m3/h，风压230pa，1.2KW，热回收率70% |  | 台 | 1
72 | 531100300005042 | 13XF6-2热管式新风热交换机，风量1000m3/h，风压160pa，0.4KW，热回收率70% |  | 台 | 1
73 | 531100300031001 | 20HP变频多联组合机(制冷量56kw，制热量63kw) |  | 台 | 1
74 | 531100300031002 | 22HP变频多联组合机(制冷量61.5kw，制热量69kw) |  | 台 | 4
75 | 531100300031003 | 26HP变频多联组合机(制冷量73.5kw，制热量82.5kw) |  | 台 | 4
76 | 531100300031004 | 28HP变频多联组合机(制冷量78.5kw，制热量87.5kw) |  | 台 | 3
77 | 531100300031005 | 32HP变频多联组合机(制冷量90kw，制热量100kw) |  | 台 | 1
78 | 531100300031006 | 34HP变频多联组合机(制冷量95kw，制热量106.5kw) |  | 台 | 1
79 | 531100300031007 | 38HP变频多联组合机(制冷量106.5kw，制热量119kw) |  | 台 | 2
80 | 531100300031008 | 40HP变频多联组合机(制冷量111.5kw，制热量125kw) |  | 台 | 1
81 | 531100300031009 | 42HP变频多联组合机( |  | 台 | 3
设备清单与计价表
工程名称：福建师范大学旗山校区13号科研实验楼洁净装修设备采购及安装项目 | [5 empty] | 第6页 共8页
序号 | 设备编码 | 设备名称 | 规格、型号等特殊要求 | 单位 | 设备 数量 | 设备金额(元)
[6 empty] | 单价 | 合价
制冷量117.5kw，制热 量132kw)
82 | 531100300031010 | 44HP变频多联组合机(制冷量123kw，制热量138kw) |  | 台 | 1
83 | 531100300029001 | 嵌入式室内机(制冷量10kw，制热量11kw) |  | 台 | 12
84 | 531100300029002 | 嵌入式室内机(制冷量11.2kw，制热量12.5kw) |  | 台 | 8
85 | 531100300029003 | 嵌入式室内机(制冷量12.5kw，制热量13.5kw) |  | 台 | 31
86 | 531100300029004 | 嵌入式室内机(制冷量14kw，制热量16kw) |  | 台 | 14
87 | 531100300029005 | 嵌入式室内机(制冷量7.1kw，制热量8.0kw) |  | 台 | 13
88 | 531100300029006 | 嵌入式室内机(制冷量8kw，制热量9kw) |  | 台 | 5
89 | 531100300029007 | 嵌入式室内机(制冷量9kw，制热量10kw) |  | 台 | 33
90 | 531100300029012 | 小型嵌入式室内机(制冷量2.8kw，制热量3.2kw) |  | 台 | 40
91 | 531100300029013 | 小型嵌入式室内机(制冷量3.6kw，制热量4.0kw) |  | 台 | 47
92 | 531100300029014 | 小型嵌入式室内机(制冷量4.5kw，制热量5.0kw) |  | 台 | 31
93 | 531100300029015 | 小型嵌入式室内机(制冷量5.6kw，制热量6.3kw) |  | 台 | 19
94 |  | 200万星光级枪机 |  | 台 | 4
95 |  | 200万红外半球摄像机 |  | 台 | 44
96 |  | 硬盘录像机NVR |  | 台 | 2
97 |  | 监控硬盘(4TB/64MB(6Gb/秒 NCQ)/5900RPM/SATA3) |  | 个 | 32
98 |  | 电视监控设备安装 视频传输设备及汉字发生设备安装 解码驱动器 |  | 台 | 4
99 |  | 监视器(49寸液晶监视器) |  | 台 | 10
100 |  | 监控综合管理平台一体机 |  | 台 | 1
101 |  | 电源管理器 |  | 台 | 1
102 |  | 扩音系统设备安装 机柜600×600×2000 |  | 台 | 1
设备清单与计价表
工程名称：福建师范大学旗山校区13号科研实验楼洁净装修设备采购及安装项目 | [5 empty] | 第7页 共8页
序号 | 设备编码 | 设备名称 | 规格、型号等特殊要求 | 单位 | 设备 数量 | 设备金额(元)
[6 empty] | 单价 | 合价
103 |  | 6000流明数字液晶投影机(开孔尺寸：600×600mm) |  | 台 | 1
104 |  | 红叶 120寸电动幕布幕布盒尺寸：3000×150×150mm |  | 块 | 1
105 |  | 电视监控设备安装 高清摄像机 |  | 台 | 2
106 |  | 中央控制系统主机 |  | 台 | 1
107 |  | 无线触摸屏（16G，WLAN版） |  | 台 | 1
108 |  | 4.3寸有线触摸屏(嵌入墙面安装) |  | 套 | 2
109 |  | P4 LED全彩屏(3000×1800mm) |  | 套 | 2
110 |  | 电源时序器 |  | 台 | 2
111 |  | 扩音系统设备安装 辅助扬声器 |  | 台 | 2
112 |  | 扩音系统设备安装 数字音频信号处理器ISP-100 |  | 台 | 1
113 |  | 扩音系统设备安装 天花扬声器 |  | 台 | 6
114 |  | 图像处理器 |  | 台 | 1
115 |  | 天线分配器 |  | 个 | 1
116 |  | 无线接收器 |  | 台 | 1
117 |  | 扩音系统设备安装 主扩扬声器 |  | 台 | 4
118 |  | 扩音系统设备安装 自动混音器 |  | 台 | 2
119 |  | 扩音系统设备安装 6寸吸顶音箱，吸顶安装(安装开孔尺寸：200×190mm) |  | 台 | 6
120 |  | 扩音系统设备安装 鹅颈话筒 |  | 台 | 10
121 |  | 扩音系统设备安装 无线手持话筒 |  | 台 | 3
122 |  | 扩音系统设备安装 辅助功放 |  | 台 | 1
123 |  | 背景音乐系统设备安装 混插矩阵 |  | 台 | 1
124 |  | 背景音乐系统设备安装 录音设备 |  | 台 | 2
125 |  | 扩音系统设备安装 天花功放 |  | 台 | 1
设备清单与计价表
工程名称：福建师范大学旗山校区13号科研实验楼洁净装修设备采购及安装项目 | [5 empty] | 第8页 共8页
序号 | 设备编码 | 设备名称 | 规格、型号等特殊要求 | 单位 | 设备 数量 | 设备金额(元)
[6 empty] | 单价 | 合价
126 |  | 扩音系统设备安装 主扩功放 |  | 台 | 2
127 |  | 扩音系统设备安装 调音台 |  | 台 | 1
128 |  | 协议控制终端 |  | 台 | 1
129 |  | 中央控制系统编程软件 |  | 台 | 1
130 |  | 嵌墙装置 |  | 套 | 1