## 分部分项工程量清单与计价表(1)
分部分项工程量清单与计价表
工程名称：福建省师范大学仓山校区混凝土路面改造工程 单项工程 | [5 empty] | 第1页 共4页
序号 | 项目编码 | 项目名称 | 项目特征描述 | 计量单位 | 工程量 | 金 额(元)
[6 empty] | 综合单价 | 合价
建筑工程
总体道路
1 | 040101001001 | 挖一般土方 | (1)挖土方（绿化带、人行道） (2)三类土 (3)1米以内 | m3 | 81.96
2 | 040101003001 | 挖基坑土方 | (1)挖土方（B区域人行道手孔井） (2)三类土 (3)1米以内 | m3 | 5.72
3 | 040101005001 | 挖淤泥、流砂 | (1)挖掘深度:20cm (2)运距:弃方外运，运距投标人自行考虑 | m3 | 30
4 | 040103002001 | 余方弃置 | (1)垃圾外运，运距投标人结合现场情况自行考虑 | m3 | 96.96
5 | 041001003002 | 拆除基层 | (1)材质:C15砼垫层 (2)厚度:10cm (3)部位:人行道垫层 (4)垃圾外运，运距投标人结合现场情况自行考虑 | m2 | 150
6 | 041001001001 | 拆除路面 | (1)拆除砼路面18cm，含零星破除 (2)垃圾外运，运距投标人结合现场情况自行考虑 | m2 | 2165
7 | 041001002001 | 拆除人行道 | (1)拆除预制彩色水泥砖人行道板5cm (2)垃圾外运，运距投标人结合现场情况自行考虑 | m2 | 150
8 | 041001007001 | 拆除砖石结构 | (1)拆除砖砌围墙、拆除旧路边沟盖板（150厚预制砼板和250*250*1000条石）、旧门卫 (2)垃圾外运，运距投标人结合现场情况自行考虑 | m3 | 56.64
9 | 041001005001 | 拆除侧、平（缘）石 | (1)拆除路沿石(含B路段增补部分) (2)垃圾外运，运距投标人结合现场情况自行考虑 | m | 266
10 | 040204004001 | 安砌侧（平、缘）石 | (1)花岗岩路沿石（0.12*0.3*1m） | m | 196
11 | 040204005001 | 现浇侧石 | (1)驳岸临空面 (2)C20素砼封边 (3)模板 | m | 49
12 | 040204002002 | 人行道块料铺设 | (1)1：3水泥砂浆30厚 (2)铺砌人行道板透水砖 (3)(规格8×16×6cm) | m2 | 235.2
13 | 040504001004 | 砌筑井 | (1)砖砌手孔井 (2)井壁M7.5水泥砂浆砌筑 (3)井深40cm (4)井壁1：2水泥砂浆抹灰 (5)人行道每隔20米设置一座 | 座 | 10
14 | 01B001 | 细石混凝土灌缝 | (1)C15细石砼灌缝 (2)缝深30mm | m2 | 235.2
15 | 041001008001 | 拆除混凝土结构 | (1)拆除废旧砼台阶，电缆杆基础 | m3 | 155
分部分项工程量清单与计价表
工程名称：福建省师范大学仓山校区混凝土路面改造工程 单项工程 | [5 empty] | 第2页 共4页
序号 | 项目编码 | 项目名称 | 项目特征描述 | 计量单位 | 工程量 | 金 额(元)
[6 empty] | 综合单价 | 合价
(2)垃圾外运，运距投标人结合现场情况自行考虑
16 | 041001010001 | 拆除电杆 | (1)电杆拆除，及外运 | 根 | 150
17 | 040201022001 | 排水沟、截水沟 | (1)边沟盖板改造 (2)C35砼盖板制作、安装 (3)预制钢筋 | m | 75
18 | 040203007006 | 水泥混凝土 | (1)路面找平填充C20素砼 (2)厚度10cm | m2 | 200
拆除后加铺混凝土
19 | 040202015001 | 水泥稳定碎（砾）石 | (1)拆除后加铺 (2)路床碾压检验 (3)18cm厚3%水泥稳定碎石层 | m2 | 2387.6
20 | 040203007001 | 水泥混凝土 | (1)旧路面拆除后加铺 (2)20cm厚C35混凝土路面 (3)草袋养护 (4)不含模板 | m2 | 2387.6
长安大道换板处理
21 | 041001003001 | 拆除基层 | (1)拆除18cm厚基层 (2)垃圾外运，运距投标人结合现场情况自行考虑 | m2 | 233.16
22 | 040203007002 | 水泥混凝土 | (1)路面换板处理，方案一 (2)C15砼修补基层 (3)不含模板 | m2 | 233.16
23 | 040203007003 | 水泥混凝土 | (1)20cm厚C35混凝土路面 (2)不含模板 | m2 | 233.16
24 | 040901008001 | 植筋 | (1)植筋加固 (2)传力杆Ф30，L=50cm间距30cm | 根 | 462
直接加铺砼路面
25 | 040203007004 | 水泥混凝土 | (1)20cm厚C35混凝土路面 (2)喷砂打毛处理 (3)锯缝机锯缝，填缝沥青玛碲脂 (4)不含模板 | m2 | 18516.18
26 | 040309010001 | 防水层 | (1)车行道纵横缝处 (2)纵横缝处0.5m宽防水卷材贴缝 (3)0.8cm厚稀浆封层 | m2 | 1509
27 | 040901001001 | 现浇构件钢筋 | (1)传力杆Ф30，L=50cm间距50cm | t | 1.53
艺术学院区域
28 | 010403004001 | 石挡土墙 | (1)浆砌块石挡土墙 | m3 | 20
29 | 040103001001 | 回填方 | (1)回填路基砂 | m3 | 12
30 | 040204002001 | 人行道块料铺设 | (1)5cm厚人行道板(规格25×25×5cm) (2)2cm厚水泥砂浆 (3)10cm厚C15素砼垫层 | m2 | 180
31 | 010401003001 | 实心砖墙 | (1)24厚红砖围墙 | m3 | 8.64
32 | 040203007005 | 水泥混凝土 | (1)过渡段(10处) (2)均厚17.5cmC35混凝土路面 | m2 | 400
33 | 040204006001 | 检查井升降 | (1)圆形检查井井筒抬高 (2)旧井调整井盖 | 座 | 40
分部分项工程量清单与计价表
工程名称：福建省师范大学仓山校区混凝土路面改造工程 单项工程 | [5 empty] | 第3页 共4页
序号 | 项目编码 | 项目名称 | 项目特征描述 | 计量单位 | 工程量 | 金 额(元)
[6 empty] | 综合单价 | 合价
(3)人工凿除旧井盖 (4)C30混凝土垫高 (5)安装防坠网 (6)更换球墨铸铁井盖
34 | 040204006002 | 检查井升降 | (1)电力通信检查井井筒抬高 (2)更换轻型下沉式球墨铸铁井盖 | 座 | 90
35 | 040205006001 | 标线 | (1)15cm宽热熔标线 | m2 | 200
管道预埋
36 | 040803003001 | 电缆排管 | (1)6孔镀锌钢管Φ110（含PVC堵头） (2)c15砼垫层 (3)垫层模板 | m | 278
37 | 040803003002 | 电缆排管 | (1)12孔镀锌钢管Φ110（含PVC堵头） (2)c15砼垫层 (3)垫层模板 | m | 24
38 | 040803004001 | 管道包封 | (1)C15砼包封 (2)包封模板 | m | 302
39 | 040502007001 | 盲堵板制作、安装 | (1)PVC堵头封堵 | 个
40 | 040101002002 | 挖沟槽土方 | (1)三类土 (2)2米以内 | m3 | 194.57
41 | 040103001002 | 回填方 | (1)管道回填砂 | m3 | 97.29
42 | 040103002002 | 余方弃置 | (1)垃圾外运，运距投标人结合现场情况自行考虑 | m3 | 194.57
43 | 041001001002 | 拆除路面 | (1)拆除旧砼路面18cm (2)垃圾外运，运距投标人结合现场情况自行考虑 | m2 | 169.61
44 | 040202015002 | 水泥稳定碎（砾）石 | (1)路床碾压检验 (2)18cm厚3%水泥稳定碎石层 | m2 | 169.61
雨污水管道
45 | 040501004001 | 塑料管 | (1)PVC-U排水管DN80 (2)C15砼垫层 (3)垫层模板 (4)C15砼基础（接头处1米内） (5)基础模板 (6)闭水试验 | m | 55
46 | 040501004002 | 塑料管 | (1)PVC-U排水管DN110 (2)C15砼垫层 (3)垫层模板 (4)C15砼基础（接头处1米内） (5)基础模板 (6)闭水试验 | m | 27
47 | 040501004003 | 塑料管 | (1)PVC-U双壁波纹管DN200 (2)C15砼垫层 (3)垫层模板 (4)C15砼基础（接头处1米内） (5)基础模板 (6)闭水试验 | m | 163
48 | 040501004004 | 塑料管 | (1)HDPE钢塑缠绕管DN300 (2)C15砼垫层 | m | 165
分部分项工程量清单与计价表
工程名称：福建省师范大学仓山校区混凝土路面改造工程 单项工程 | [5 empty] | 第4页 共4页
序号 | 项目编码 | 项目名称 | 项目特征描述 | 计量单位 | 工程量 | 金 额(元)
[6 empty] | 综合单价 | 合价
(3)垫层模板 (4)C15砼基础（接头处1米内） (5)基础模板 (6)闭水试验
49 | 040501004006 | 塑料管 | (1)HDPE钢塑缠绕管DN400 (2)C15砼垫层 (3)垫层模板 (4)C15砼基础（接头处1米内） (5)基础模板 (6)闭水试验 | m | 176
50 | 040501004005 | 塑料管 | (1)HDPE钢塑缠绕管Φ500 (2)C15砼垫层 (3)垫层模板 (4)C15砼基础（接头处1米内） (5)基础模板 (6)闭水试验 | m | 75
51 | 040501004007 | 塑料管 | (1)HDPE钢塑缠绕管Φ800 (2)C15砼垫层 (3)垫层模板 (4)C15砼基础（接头处1米内） (5)基础模板 (6)闭水试验 | m | 87
52 | 040101002003 | 挖沟槽土方 | (1)三类土 (2)2米以内 | m3 | 2150.11
53 | 040103001003 | 回填方 | (1)管道回填砂 | m3 | 1959.99
54 | 040103002003 | 余方弃置 | (1)垃圾外运，运距投标人结合现场情况自行考虑 | m3 | 2150.11
55 | 040504001001 | 砌筑井 | (1)雨水检查井 (2)井径700 (3)详02S515-10 | 座 | 4
56 | 040504001002 | 砌筑井 | (1)雨水检查井 (2)井径1000 (3)详02S515-12 | 座 | 6
57 | 040504001003 | 砌筑井 | (1)雨水检查井 (2)井径1250 (3)详02S515-14 | 座 | 2
58 | 040504009001 | 雨水口 | (1)砖砌雨水口 (2)图集05S518 (3)铸铁箅子 | 座 | 8
59 | 040504009002 | 雨水口 | (1)雨水口 (2)深度20cm (3)铸铁箅子 (4)c15砼井圈 (5)井圈模板 | 座 | 50
暂列金
合 计